## 表-05 单位工程投标报价汇总表【张店区部分路口畅通养护工
单位工程投标报价汇总表
工程名称：张店区部分路口畅通养护工程 标段一 |  | 标段：张店区部分路口畅通养护工程 |  | 第 1 页 共 1 页
序号 | 项目名称 |  | 金额(元) |  | 其中：材料暂估价 (元)（除税单价）
一 | 分部分项工程费 |  | 373944.12
1.1 | 非机动车道 |  | 148090.22
1.2 | 现状人行道翻建 |  | 175517.16
1.3 | 缘石 |  | 12696.02
1.4 | 交通标线 |  | 6307.6
1.5 | 其他零星 |  | 31333.12
二 | 措施项目费 |  | 56209.33
2.1 | 单价措施项目 |  | 51829.23
2.2 | 总价措施项目 |  | 4380.1
三 | 其他项目费 |  | 18671.67
3.1 | 暂列金额(除税工程造价) |  | 18671.67
3.2 | 专业工程暂估价
3.3 | 特殊项目暂估价
3.4 | 计日工
3.5 | 采购保管费
3.6 | 其他检验试验费
3.7 | 总承包服务费
3.8 | 其他
四 | 规费 |  | 35824.96
五 | 设备费
六 | 税金 |  | 43618.51
投标报价合计=一+二+三+四+五+六 |  |  | 528268.59 |  | 0

## 表-06 分部分项工程量清单与计价表【张店区部分路口畅通养
分部分项工程量清单与计价表
工程名称：张店区部分路口畅通养护工程 标段一 |  |  |  | 标段：张店区部分路口畅通养护工程 |  |  |  | 第 1 页 共 2 页
序号 | 项目编码 | 项目名称 | 项目特征 |  | 计量单位 | 工程数量 | 金额（元）
[7 empty] | 综合单价 （除税单价） |  | 合价（除税单价） | 其中：暂估价（除税单价）
非机动车道
1 | 040203006001 | 沥青混凝土 | 1.沥青品种:细粒式沥青混凝土AC-13C（压实度≥实验室标准密度的96%） 2.厚度:4cm厚 3.摊铺方式:满足施工要求 |  | m2 | 1449.13 | 45.37 |  | 65747.03
2 | 040203003001 | 透层、粘层 | 1.材料品种:乳化沥青粘层油PC-3 2.喷油量:0.4L/㎡ |  | m2 | 1424.13 | 1.96 |  | 2791.29
3 | 040203006002 | 沥青混凝土 | 1.沥青品种:中粒式沥青混凝土AC-16C（压实度≥实验室标准密度的96%） 2.厚度:5cm厚 3.摊铺方式:满足施工要求 |  | m2 | 1424.13 | 53.44 |  | 76105.51
4 | 040203003002 | 透层、粘层 | 1.材料品种:乳化沥青粘层油PC-3 2.喷油量:0.5L/㎡ |  | m2 | 1424.13 | 2.42 |  | 3446.39
|  | 分部小计 | [6 empty] | 148090.22
现状人行道翻建
5 | 041001002001 | 拆除人行道 | 1.拆除部位:拆除现状人行道 2.材质:根据现场综合考虑 3.厚度:综合考虑 4.其他:面层拆除完成后，基层顶面清扫干净 |  | m2 | 1424.13 | 3.78 |  | 5383.21
6 | 040103002001 | 余方弃置 | 1.废弃料品种:路面拆除石渣等 2.运距:10公里以内 |  | m3 | 171.91 | 22.97 |  | 3948.77
7 | 040103002003 | 余方弃置 | 1.废弃料品种:路面拆除石渣等 2.运距:增运1公里 |  | m3 | 171.91 | 1.3 |  | 223.48
8 | 040204002001 | 人行道块料铺设 | 1.块料品种、规格:透水砖 2.结合层：材料品种、厚度:30厚M10干硬性水泥砂浆 |  | m2 | 805 | 77.36 |  | 62274.8
9 | 040204002002 | 人行道块料铺设 | 1.块料品种、规格:盲道砖 2.结合层：材料品种、厚度:30厚M10干硬性水泥砂浆 |  | m2 | 9.5 | 91.21 |  | 866.5
10 | 01B001 | 基层病害处理(20%)C20混凝土 | 1.具体做法根据设计要求满足现场施工需要 |  | m2 | 815 | 126.16 |  | 102820.4
|  | 分部小计 | [6 empty] | 175517.16
本页小计 | [8 empty] | 323607.38
分部分项工程量清单与计价表
工程名称：张店区部分路口畅通养护工程 标段一 |  |  |  | 标段：张店区部分路口畅通养护工程 |  |  |  | 第 2 页 共 2 页
序号 | 项目编码 | 项目名称 | 项目特征 |  | 计量单位 | 工程数量 | 金额（元）
[7 empty] | 综合单价 （除税单价） |  | 合价（除税单价） | 其中：暂估价（除税单价）
缘石
11 | 040204004001 | 安砌侧(平、缘）石 | 1.材料品种、规格:平缘石10*6cm 2.基础、垫层：材料品种、厚度:30厚1:3干硬性水泥砂浆 |  | m | 181.5 | 23.68 |  | 4297.92
12 | 040204003002 | 现浇混凝土路缘石垫层 | 1.混凝土强度等级:C20水泥混凝土垫层及路沿石后背砼 2.厚度:根据设计要求 |  | m3 | 13.9 | 604.18 |  | 8398.1
|  | 分部小计 | [6 empty] | 12696.02
交通标线
13 | 040205006001 | 标线 | 1.材料品种:白色标线 2.工艺:热熔型 |  | m2 | 125 | 37.52 |  | 4690
14 | 040205007001 | 标记 | 1.材料品种:导向箭头、自行车路面标识 2.类型:热熔线 3.规格尺寸:根据设计要求 |  | m2 | 30 | 53.92 |  | 1617.6
|  | 分部小计 | [6 empty] | 6307.6
其他零星
15 | 04B001 | 检查井加固 | 1.名称:检查井加固 2.加固方案满足设计要求 3.更换检查井盖 |  | 座 | 13 | 2410.24 |  | 31333.12
|  | 分部小计 | [6 empty] | 31333.12
本页小计 | [8 empty] | 50336.74
合 计 | [8 empty] | 373944.12

## 表-10 措施项目清单计价汇总表【张店区部分路口畅通养护工
措施项目清单计价汇总表
工程名称：张店区部分路口畅通养护工程 标段一 |  | 标段：张店区部分路口畅通养护工程 | 第 1 页 共 1 页
序号 | 项目名称 |  |  | 金额（元）
1 | 总价措施项目 |  |  | 4380.1
2 | 单价措施项目 |  |  | 51829.23
合 计 |  |  |  | 56209.33

## 表-11 单价措施项目清单与计价表【张店区部分路口畅通养护
单价措施项目清单与计价表
工程名称：张店区部分路口畅通养护工程 标段一 |  |  | 标段：张店区部分路口畅通养护工程 |  |  |  | 第 1 页 共 1 页
序号 | 项目编码 | 项目名称 |  | 项目特征 | 计量 单位 | 工程数量 |  | 金额（元）
[8 empty] | 综合单价（除税单价） | 合价（除税单价） | 其中：暂估价（除税单价）
1 | 041106001001 | 大型机械设备进出场及安拆 |  | 1.机械设备名称:摊铺机机械进出场 | 台·次 | 0.25 |  | 6064.74 | 1516.19
2 | 041106001002 | 大型机械设备进出场及安拆 |  | 1.机械设备名称:铣刨机 | 台·次 | 0.25 |  | 4893.28 | 1223.32
3 | 041106001003 | 大型机械设备进出场及安拆 |  | 1.机械设备名称:压路机 | 台·次 | 0.25 |  | 3690.26 | 922.57
4 | 041106001004 | 大型机械设备进出场及安拆 |  | 1.机械设备名称:挖掘机 | 台·次 | 0.25 |  | 6053.58 | 1513.4
5 | 041111003001 | 固定式压型钢板围挡 |  |  | m | 1125 |  | 41.47 | 46653.75
本页小计 | [8 empty] | 51829.23
合 计 | [8 empty] | 51829.23

## 表-13 其他项目清单与计价汇总表【张店区部分路口畅通养护
其他项目清单与计价汇总表
工程名称：张店区部分路口畅通养护工程 标段一 |  | 标段：张店区部分路口畅通养护工程 |  | 第 1 页 共 1 页
序号 | 项目名称 |  | 计量单位 |  | 金额（元） | 备注
1 | 暂列金额(除税工程造价) |  | 项 |  | 18671.67 | 明细详见表-14
2 | 专业工程暂估价 |  | 项 |  |  | 不计入合计
3 | 特殊项目暂估价 |  | 项 |  |  | 明细详见表-15
4 | 计日工 |  |  |  |  | 明细详见表-16
5 | 采购保管费
6 | 其他检验试验费
7 | 总承包服务费 |  |  |  |  | 明细详见表-17
8 | 其他
合 计 |  |  |  |  | 18671.67

## 表-14 暂列金额明细表【张店区部分路口畅通养护工程 标
暂列金额明细表
工程名称：张店区部分路口畅通养护工程 标段一 |  | 标段：张店区部分路口畅通养护工程 |  |  | 第 1 页 共 1 页
序号 | 项目名称 |  | 计量单位 | 暂定金额(元) （除税工程造价） |  | 备注
1 | 暂列金额 |  | 项 | 18671.67 |  | 一般可按分部分项工程费的10%~15%估列
合 计 |  |  |  | 18671.67 |  | —

## 表-18 规费、税金项目清单与计价表【张店区部分路口畅通养
规费、税金项目清单与计价表
工程名称：张店区部分路口畅通养护工程 标段一 |  | 标段：张店区部分路口畅通养护工程 |  |  | 第 1 页 共 1 页
序号 | 项目名称 |  | 计算基础 | 费率(%) |  | 金额(元)
1 | 规费 |  |  |  |  | 35824.96
1.1 | 安全文明施工费 |  |  |  |  | 26223.42
1.1.1 | 安全施工费 |  | 安全施工费(常规)+安全生产责任保险 |  |  | 8443.31
1.1.1.1 | 安全施工费(常规) |  | 分部分项工程费+措施项目费+其他项目费-不取规费_合计-疫情防控费 | 1.74 |  | 7773.21
1.1.1.2 | 安全生产责任保险 |  | 分部分项工程费+措施项目费+其他项目费-不取规费_合计-疫情防控费 | 0.15 |  | 670.1
1.1.2 | 环境保护费 |  | 分部分项工程费+措施项目费+其他项目费-不取规费_合计-疫情防控费 | 1.33 |  | 5941.59
1.1.3 | 文明施工费 |  | 分部分项工程费+措施项目费+其他项目费-不取规费_合计-疫情防控费 | 0.84 |  | 3752.59
1.1.4 | 临时设施费 |  | 分部分项工程费+措施项目费+其他项目费-不取规费_合计-疫情防控费 | 1.81 |  | 8085.93
1.2 | 社会保险费 |  | 分部分项工程费+措施项目费+其他项目费-不取规费_合计-疫情防控费 | 1.52 |  | 6790.39
1.3 | 住房公积金 |  | 分部分项省人工费(含不取费)+组织措施项目省人工费+技术措施项目省人工费(含不取费)-不取规费_人工费_省价 | 3.7 |  | 2342.08
1.5 | 建设项目工伤保险 |  | 分部分项工程费+措施项目费+其他项目费-不取规费_合计-疫情防控费 | 0.105 |  | 469.07
1.6 | 优质优价费 |  | 分部分项工程费+措施项目费+其他项目费-不取规费_合计-疫情防控费 | 0
2 | 税金 |  | 分部分项工程费+措施项目费+其他项目费+规费+设备费-不取税金_合计-甲供材料费-甲供主材费-甲供设备费 | 9 |  | 43618.51
合 计 | [5 empty] | 79443.47