## 表-05 单位工程投标报价汇总表
单位工程投标报价汇总表
工程名称：安装工程 |  | 标段：包二东东峪村 |  | 第 1 页 共 1 页
序号 | 项目名称 |  | 金额(元) |  | 其中：材料暂估价 (元)（除税单价）
一 | 分部分项工程费 |  | 136100.12
1.1 | 监控设施 |  | 114990.21
1.2 | 环境提升 |  | 21109.91
二 | 措施项目费 |  | 4055.01
2.1 | 单价措施项目
2.2 | 总价措施项目 |  | 4055.01
三 | 其他项目费 |  | 5383.65
3.1 | 暂列金额(除税工程造价) |  | 5383.65
3.2 | 专业工程暂估价
3.3 | 特殊项目暂估价
3.4 | 计日工
3.5 | 采购保管费
3.6 | 其他检验试验费
3.7 | 总承包服务费
3.8 | 其他
四 | 规费 |  | 11163.79
五 | 设备费
六 | 税金 |  | 14103.23
投标报价合计=一+二+三+四+五+六 |  |  | 170805.8 |  | 0

## 表-06 分部分项工程量清单与计价表
分部分项工程量清单与计价表
工程名称：安装工程 |  |  |  | 标段：包二东东峪村 |  |  |  | 第 1 页 共 2 页
序号 | 项目编码 | 项目名称 | 项目特征 |  | 计量单位 | 工程数量 | 金额（元）
[7 empty] | 综合单价 （除税单价） |  | 合价（除税单价） | 其中：暂估价（除税单价）
监控设施
1 | 030507008001 | 监控摄像设备 | 1.名称：彩色红外枪式摄像机 2.品牌：海康威视 3.规格型号：DS-2CDi5 4.参数：200万1/2.7”CMOS ICR红外阵列筒型网络摄像机；支持H.265及H.264编码 |  | 台 | 22 | 776.34 |  | 17079.48
2 | 03B001 | 枪机支架 | 1.304不锈钢支架 |  | 个 | 19 | 155.2 |  | 2948.8
3 | 03B002 | 枪机加长支架 | 1.304不锈钢加长支架 |  | 个 | 3 | 175.2 |  | 525.6
4 | 03B003 | 支架卡箍安装 | 1.金刚卡箍安装 |  | 个 | 68 | 30 |  | 2040
5 | 030404036001 | 其他电器 | 1.12V 2A电源安装 |  | 个 | 22 | 24.81 |  | 545.82
6 | 030501012001 | 交换机 | 1.108C交换机 |  | 台 | 12 | 350.69 |  | 4208.28
7 | 030502003001 | 分线接线箱（盒） | 1.300*400不锈钢防水箱 |  | 个 | 12 | 90.45 |  | 1085.4
8 | 030502005001 | 双绞线缆 | 1.超五类非屏蔽数4对双绞线 2.型号：HSYZ-5 4*2*0.5 |  | m | 600 | 9.4 |  | 5640
9 | 030411004001 | 配线 | 1.2*1.5无氧铜电源线敷设 |  | m | 2200 | 6.98 |  | 15356
10 | 030502007001 | 光缆 | 1.室外单模光缆 2.规格型号：普天GJPFJH-24B1.3 |  | m | 1700 | 8.57 |  | 14569
11 | 030502016001 | 布放尾纤 | 1.1米LC单模低烟无卤光纤尾纤 2.普天：GWQ-LC-1*2.0 |  | 根 | 22
12 | 030502017001 | 线管理器 | 1.普天单模收发器 |  | 个 | 22 | 327.81 |  | 7211.82
13 | 030502014001 | 光纤连接 | 1.光纤熔接 |  | 芯 | 88 | 55.96 |  | 4924.48
14 | 030502015001 | 光缆终端盒 | 1.终端盒安装 |  | 个 | 12 | 142.88 |  | 1714.56
15 | 030411001001 | 配管 | 1.KDGφ25线管 |  | m | 200 | 50.77 |  | 10154
16 | 030411001002 | 配管 | 1.DN15金属软管 |  | m | 50 | 102.14 |  | 5107
17 | 03B006 | 插排 |  |  | 个 | 12 | 20 |  | 240
18 | 030507013001 | 录像设备 | 1.品牌：海康威视 2.参数：32路4盘位，支持7*24小时全天候录像 |  | 台 | 1 | 2149.72 |  | 2149.72
19 | 03B007 | 录像专用硬盘 | 1.规格型号:WD60EURX 2.品牌:西数 |  | 块 | 4 | 1300 |  | 5200
20 | 030501012002 | 交换机 | 1.TP汇聚交换机 |  | 台 | 1 | 800.69 |  | 800.69
21 | 030507014001 | 显示设备 | 1.PHILIPS液晶监控屏 |  | 台 | 1 | 2422.81 |  | 2422.81
本页小计 | [8 empty] | 103923.46
分部分项工程量清单与计价表
工程名称：安装工程 |  |  |  | 标段：包二东东峪村 |  |  |  | 第 2 页 共 2 页
序号 | 项目编码 | 项目名称 | 项目特征 |  | 计量单位 | 工程数量 | 金额（元）
[7 empty] | 综合单价 （除税单价） |  | 合价（除税单价） | 其中：暂估价（除税单价）
22 | 03B008 | 防雷PDU | 1.规格型号：810 |  | 个 | 1 | 2000 |  | 2000
23 | 030507019001 | 安全防范系统工程试运行 | 1.监控系统调试 |  | 系统 | 1 | 9066.75 |  | 9066.75
|  | 分部小计 | [6 empty] | 114990.21
环境提升
24 | 030109011001 | 潜水泵 | 1、扬程：30m 2、电压;380 3、出水管径：DN50 |  | 台 | 3 | 6010.52 |  | 18031.56
25 | 031001006001 | 塑料管 | 75PE给水管热熔安装 |  | m | 35 | 51.85 |  | 1814.75
26 | 031001006002 | 塑料管 | 110PE给水管热熔安装 |  | m | 15 | 84.24 |  | 1263.6
|  | 分部小计 | [6 empty] | 21109.91
本页小计 | [8 empty] | 32176.66
合 计 | [8 empty] | 136100.12

## 表-08 材料暂估价一览表
材料暂估价一览表
工程名称：安装工程 |  |  | 标段：包二东东峪村 |  | 第 1 页 共 1 页
序号 | 工料机编码 | 材料名称、规格、型号 |  | 计量单位 |  | 单价(元) （除税单价） | 备注

## 表-09 工料机汇总表
工料机汇总表
工程名称：安装工程 |  |  | 标段：包二东东峪村 |  |  |  | 第 1 页 共 4 页
序号 | 工料机编码 | 名称 |  | 单位 | 数量 | 单价（元） |  | 合价（元） | 备注
1 | 00010030 | 综合工日(安装) |  | 工日 | 250.61 | 128 |  | 32077.93
2 | 00010040 | 综合工日(市政) |  | 工日 | 1.85 | 110 |  | 203.5
序号 | 工料机编码 | 名称、规格、型号 |  | 单位 | 数量 | 单价（元） （除税单价） |  | 合价（元） （除税单价） | 备注
3 | 01030007 | 钢丝φ1.6 |  | kg | 1.98 | 5.2 |  | 10.3
4 | 01030031 | 镀锌低碳钢丝8#～12# |  | kg | 12.4 | 5.68 |  | 70.43
5 | 01030043 | 镀锌低碳钢丝14#～16# |  | kg | 5.58 | 5.35 |  | 29.87
6 | 01090009 | 圆钢≤φ10 |  | kg | 1.8 | 3.88 |  | 6.98
7 | 01290007 | 钢板(综合) |  | kg | 1.23 | 3.98 |  | 4.88
8 | 01290157 | 热轧薄钢板δ1.6～1.9 |  | kg | 0.48 | 4.14 |  | 1.99
9 | 01290183 | 热轧厚钢板δ8.0～15.0 |  | kg | 0.23 | 3.89 |  | 0.88
10 | 01350001 | 紫铜板(综合) |  | kg | 0.18 | 54.02 |  | 9.72
11 | 02010001 | 橡胶板 |  | kg | 0.3 | 11.52 |  | 3.46
12 | 02010007 | 橡胶板δ1～3 |  | kg | 0.06 | 10.6 |  | 0.6
13 | 02190037 | 塑料胀塞φ6～8 |  | 个 | 24.72 | 0.07 |  | 1.73
14 | 02270021 | 棉纱头 |  | kg | 5.33 | 8.65 |  | 46.1
15 | 03010041 | 半圆头螺钉M(6～12)×(12～50) |  | 套 | 40.8 | 0.49 |  | 19.99
16 | 03010245 | 镀锌半圆头螺栓M(2～5)×(15～50) |  | 套 | 24.72 | 0.05 |  | 1.24
17 | 03010287 | 镀锌精制六角带帽螺栓M8×75 |  | 套 | 48.96 | 0.53 |  | 25.95
18 | 03010407 | 精制带帽螺栓 |  | kg | 0.08 | 6.28 |  | 0.47
19 | 03010511 | 六角螺栓 |  | kg | 0.03 | 8.86 |  | 0.27
20 | 03010795 | 膨胀螺栓M8 |  | 套 | 4.04 | 0.27 |  | 1.09
21 | 03010803 | 膨胀螺栓M10 |  | 套 | 88.88 | 0.27 |  | 24
22 | 03110123 | 尼龙砂轮片φ400 |  | 片 | 0.35 | 10.62 |  | 3.74
23 | 03110171 | 锯条(各种规格) |  | 根 | 1.72 | 0.44 |  | 0.76
24 | 03110179 | 铁砂布 |  | 张 | 0.36 | 0.78 |  | 0.28
25 | 03110183 | 砂纸 |  | 张 | 6 | 0.45 |  | 2.7
26 | 03130115 | 电焊条J422 φ3.2 |  | kg | 1.89 | 8.67 |  | 16.39
27 | 03130127 | 低碳钢焊条J422(综合) |  | kg | 0.98 | 10.62 |  | 10.39
28 | 03130133 | 低碳钢焊条J422 φ3.2 |  | kg | 0.01 | 10.62 |  | 0.12
29 | 03130143 | 低碳钢焊条(综合) |  | kg | 0.15 | 7.96 |  | 1.19
30 | 03130515 | 焊锡 |  | kg | 4.4 | 34.51 |  | 151.84
31 | 03130517 | 焊锡膏 |  | kg | 0.22 | 15.04 |  | 3.31
32 | 03130835 | 冲击钻头φ10 |  | 个 | 0.05 | 5.84 |  | 0.29
33 | 03130839 | 冲击钻头φ6～12 |  | 个 | 0.17 | 4.16 |  | 0.7
工料机汇总表
工程名称：安装工程 |  |  | 标段：包二东东峪村 |  |  |  | 第 2 页 共 4 页
序号 | 工料机编码 | 名称、规格、型号 |  | 单位 | 数量 | 单价（元） （除税单价） |  | 合价（元） （除税单价） | 备注
34 | 03150515 | 金属滤网 |  | m2 | 0.2 | 8.41 |  | 1.64
35 | 03150917 | 斜垫铁(综合) |  | kg | 16.74 | 5.13 |  | 85.88
36 | 03150923 | 平垫铁(综合) |  | kg | 16.88 | 6.53 |  | 110.19
37 | 05030017 | 木板 |  | m3 | 0.01 | 2079.65 |  | 24.96
38 | 13050005 | 防锈漆C53-1 |  | kg | 2.86 | 11.68 |  | 33.4
39 | 14030005 | 煤油 |  | kg | 10.24 | 7.65 |  | 78.33
40 | 14030017 | 汽油92#～95# |  | kg | 11 | 6.77 |  | 74.47
41 | 14030023 | 溶剂汽油200# |  | kg | 1.48 | 6.57 |  | 9.72
42 | 14070001 | 铅油 |  | kg | 2.04 | 6.73 |  | 13.73
43 | 14070011 | 机油 |  | kg | 3.33 | 9.12 |  | 30.4
44 | 14090007 | 黄油钙基脂 |  | kg | 2.15 | 6.99 |  | 15.04
45 | 14350027 | 工业酒精99.5% |  | kg | 0.44 | 2.12 |  | 0.93
46 | 14390001 | 氧气 |  | m3 | 0.99 | 5.35 |  | 5.28
47 | 14390005 | 乙炔气 |  | kg | 0.33 | 14.61 |  | 4.82
48 | 15010053 | 石棉板衬垫 |  | kg | 0.39 | 8.41 |  | 3.28
49 | 17010023 | 焊接钢管DN20 |  | m | 0.1 | 5.81 |  | 0.57
50 | 17030011 | 镀锌钢管DN50 |  | m | 0.51 | 25.66 |  | 13.09
51 | 17270035 | 橡胶软管DN20 |  | m | 0.04 | 6.88 |  | 0.29
52 | 18150185 | 金属软管接头φ15 |  | 个 | 103 | 0.38 |  | 39.14
53 | 18150197 | 金属软管尼龙接头15 |  | 个 | 103 | 0.19 |  | 19.57
54 | 18250137 | 金属软管卡子DN15 |  | 个 | 206 | 0.19 |  | 39.14
55 | 19000003 | 法兰阀门DN50 |  | 个 | 0 | 150.44 |  | 0.53
56 | 19000011 | 螺纹阀门DN20 |  | 个 | 0.03 | 25.08 |  | 0.66
57 | 20010053 | 平焊法兰DN50 |  | 片 | 0.01 | 20.88 |  | 0.14
58 | 24110005 | 弹簧压力表Y-100 0～1.6MPa |  | 块 | 0.02 | 24.42 |  | 0.37
59 | 24590013 | 压力表弯管DN15 |  | 个 | 0.02 | 7.08 |  | 0.11
60 | 27170021 | 电气绝缘胶带18mm×10m×0.13mm |  | 卷 | 4.4 | 7.56 |  | 33.26
61 | 28030027 | 铜芯塑料绝缘电线BV-6mm2 |  | m | 13.26 | 3.72 |  | 49.33
62 | 28030053 | 铜芯塑料绝缘软电线BVR-4mm2 |  | m | 39.4 | 1.86 |  | 73.28
63 | 29060025 | 塑料护口钢管用25 |  | 个 | 30.9 | 0.09 |  | 2.78
64 | 29060289 | 镀锌锁紧螺母(金属软管用)15 |  | 个 | 208 | 0.26 |  | 54.08
65 | 29090009 | 铜接线端子DT-6mm2 |  | 个 | 26.52 | 1.61 |  | 42.7
66 | 29170035 | 镀锌地线夹65 |  | 套 | 126.25 | 1.88 |  | 237.35
67 | 34050015 | 打印纸132-1 |  | 箱 | 0.05 | 138.05 |  | 6.9
工料机汇总表
工程名称：安装工程 |  |  | 标段：包二东东峪村 |  |  |  | 第 3 页 共 4 页
序号 | 工料机编码 | 名称、规格、型号 |  | 单位 | 数量 | 单价（元） （除税单价） |  | 合价（元） （除税单价） | 备注
68 | 34090055 | 脱脂棉 |  | kg | 0.69 | 28.32 |  | 19.54
69 | 34110003 | 水 |  | m3 | 1.45 | 6.36 |  | 9.21
70 | 34110009 | 电 |  | kW·h | 8.74 | 0.8 |  | 6.99
71 | 88000053 | 其他材料费 |  | 元 | 37.77 | 1 |  | 37.77
72 | BCCLF1 | 支架卡箍安装 |  | 个 | 68 | 30 |  | 2040
73 | BCCLF10 | 防雷PDU |  | 个 | 1 | 2000 |  | 2000
74 | BCCLF3 | 插排 |  | 个 | 12 | 20 |  | 240
75 | BCCLF5 | 录像专用硬盘 |  | 块 | 4 | 1300 |  | 5200
76 | Z17000019@1 | KDGφ25线管公称口径25mm |  | m | 210 | 35 |  | 7350
77 | Z17000227@1 | 金属软管公称口径15mm |  | m | 51.5 | 40 |  | 2060
78 | Z17000265@1 | 塑料给水管dn110 |  | m | 15.23 | 52 |  | 791.7
79 | Z17000265@2 | 塑料给水管dn75 |  | m | 35.53 | 24 |  | 852.6
80 | Z28000055@1 | 2*1.5无氧铜电源线铜芯截面4mm2 |  | m | 2420 | 5 |  | 12100
81 | Z28000077@1 | 普天GJPFJH-24B1.3≤36芯 |  | m | 1734 | 4 |  | 6936
82 | Z28000109@1 | 双绞线缆HSYZ-5 4*2*0.5≤4对 |  | m | 630 | 6 |  | 3780
83 | Z29000137@1 | 300*400不锈钢防水箱 |  | 个 | 12.24 | 75 |  | 918
84 | Z29000157@1 | 光缆终端盒≤12芯 |  | 个 | 12 | 15 |  | 180
85 | Z30000003 | 光纤连接器材 |  | 套 | 88.88 | 15 |  | 1333.2
86 | Z88000039@1 | 单模收发器 |  | 个 | 22.22 | 300 |  | 6666
87 | 补充主材001@1 | 海康威视32路4盘位 |  | 台 | 1 | 2000 |  | 2000
88 | 补充主材002@1 | PHILIPS液晶监控屏 |  | 台 | 1 | 2400 |  | 2400
89 | 补充主材003@1 | 海康威视DS-2CDi5200万1/2.7”CMOS ICR红外阵列筒型网络摄像机；支持H.265及H.264编码 |  | 台 | 22 | 500 |  | 11000
90 | 补充主材004 | 304不锈钢支架 |  | 套 | 19 | 30 |  | 570
91 | 补充主材005 | 304不锈钢加长支架 |  | 套 | 3 | 50 |  | 150
92 | 补充主材006 | 108C交换机 |  | 台 | 12 | 80 |  | 960
93 | 补充主材007 | 交换机 固定配置 ≤12口 |  | 台 | 1 | 530 |  | 530
94 | 870125001 | 彩色监视器 |  | 台班 | 12 | 4.54 |  | 54.48
工料机汇总表
工程名称：安装工程 |  |  | 标段：包二东东峪村 |  |  |  | 第 4 页 共 4 页
序号 | 工料机编码 | 名称、规格、型号 |  | 单位 | 数量 | 单价（元） （除税单价） |  | 合价（元） （除税单价） | 备注
95 | 870199011 | 笔记本电脑 |  | 台班 | 9 | 9.48 |  | 85.32
96 | 870199013 | 宽行打印机 |  | 台班 | 1 | 5.38 |  | 5.38
97 | 870613028 | 工业用真有效值万用表 |  | 台班 | 3.9 | 5.63 |  | 21.96
98 | 871122010 | 手持光损耗测试仪 |  | 台班 | 1.8 | 10.79 |  | 19.42
99 | 871122026 | 光纤熔接机 |  | 台班 | 8.8 | 109.51 |  | 963.69
100 | 873138010 | 网络分析仪 |  | 台班 | 0.65 | 211.99 |  | 137.79
101 | 873150102 | 对讲机(一对) |  | 台班 | 36.6 | 4.23 |  | 154.82
102 | 990305020 | 叉式起重机5t |  | 台班 | 1.5 | 475.96 |  | 713.94
103 | 990727010 | 立式钻床25mm |  | 台班 | 0.01 | 7.1 |  | 0.06
104 | 990745520 | 砂轮切割机φ400 |  | 台班 | 0.09 | 23.98 |  | 2.16
105 | 990758020 | 电动弯管机100mm |  | 台班 | 0.12 | 33.97 |  | 4.08
106 | 990801020 | 电动单级离心清水泵100mm |  | 台班 | 0.01 | 36.85 |  | 0.37
107 | 990813005 | 试压泵2.5MPa |  | 台班 | 0.04 | 15.81 |  | 0.7
108 | 990813010 | 试压泵3MPa |  | 台班 | 0.01 | 18.86 |  | 0.19
109 | 990901010 | 交流弧焊机21kV·A |  | 台班 | 1.34 | 64.6 |  | 86.31
110 | 990904030 | 直流弧焊机20kV·A |  | 台班 | 0.04 | 80.17 |  | 3.53
111 | 990919030 | 电焊条烘干箱600×500×750 |  | 台班 | 0 | 28.22 |  | 0.13
112 | 990919710 | 电焊机(综合) |  | 台班 | 0.01 | 71.38 |  | 0.71
113 | 991214910 | 手动液压叉车 |  | 台班 | 0.05 | 6.48 |  | 0.32
114 | 991215210 | 液压升降机 |  | 台班 | 0.5 | 38.88 |  | 19.44
|  | 合计 | [5 empty] | 106244.24
|  | 其中：人工费合计 | [5 empty] | 32281.43
|  | 材料费合计 | [5 empty] | 71688.03
其中：暂估材料费
|  | 机械费合计 | [5 empty] | 2274.78

## 表-10 措施项目清单计价汇总表
措施项目清单计价汇总表
工程名称：安装工程 |  | 标段：包二东东峪村 | 第 1 页 共 1 页
序号 | 项目名称 |  |  | 金额（元）
1 | 总价措施项目 |  |  | 4055.01
2 | 单价措施项目
合 计 |  |  |  | 4055.01

## 表-11 单价措施项目清单与计价表
单价措施项目清单与计价表
工程名称：安装工程 |  |  | 标段：包二东东峪村 |  |  |  | 第 1 页 共 1 页
序号 | 项目编码 | 项目名称 |  | 项目特征 | 计量 单位 | 工程数量 |  | 金额（元）
[8 empty] | 综合单价（除税单价） | 合价（除税单价） | 其中：暂估价（除税单价）
本页小计
合 计

## 表-12 总价措施项目清单与计价表
总价措施项目清单与计价表
工程名称：安装工程 |  |  | 标段：包二东东峪村 |  |  |  | 第 1 页 共 1 页
序号 | 项目编码 | 项目名称 |  | 计算基础 | 费率(%) | 金额(元) |  | 调整费率(%) | 调整后金额 (元) | 备注
1 | 031302002001 | 夜间施工费 |  | 省人工费 | 2.5 | 1248.3
2 | 031302004001 | 二次搬运费 |  | 省人工费 | 2.1 | 985.01
3 | 031302005001 | 冬雨季施工增加费 |  | 省人工费 | 2.8 | 1313.34
4 | 031302006001 | 已完工程及设备保护费 |  | 省人工费 | 1.2 | 508.36
合 计 | [5 empty] | 4055.01
注：1.本表中所填费率均应按照《山东省建设工程费用项目组成及计算规则》（鲁建标字[2016]40号）发布的费率。 2.按施工方案计算的措施费，只填“金额”数值，在备注栏内注明施工方案出处。

## 表-13 其他项目清单与计价汇总表
其他项目清单与计价汇总表
工程名称：安装工程 |  | 标段：包二东东峪村 |  | 第 1 页 共 1 页
序号 | 项目名称 |  | 计量单位 |  | 金额（元） | 备注
1 | 暂列金额(除税工程造价) |  |  |  | 5383.65
2 | 专业工程暂估价 |  | 项 |  |  | 不计入合计
3 | 特殊项目暂估价 |  | 项 |  |  | 明细详见表-15
4 | 计日工 |  |  |  |  | 明细详见表-16
5 | 采购保管费
6 | 其他检验试验费
7 | 总承包服务费 |  |  |  |  | 明细详见表-17
8 | 其他
合 计 |  |  |  |  | 5383.65

## 表-14 暂列金额明细表
暂列金额明细表
工程名称：安装工程 |  | 标段：包二东东峪村 |  |  | 第 1 页 共 1 页
序号 | 项目名称 |  | 计量单位 | 暂定金额(元) （除税工程造价） |  | 备注
1 | 暂列金额 |  | 项 | 5383.65 |  | 一般可按分部分项工程费的10%~15%估列
合 计 |  |  |  | 5383.65 |  | —

## 表-15 特殊项目暂估价表
特殊项目暂估价表
工程名称：安装工程 |  |  | 标段：包二东东峪村 |  |  | 第 1 页 共 1 页
序号 | 特殊项目名称 | 内容、范围 |  | 计量单位 | 计算方法 |  | 金额(元) （除税工程造价） | 备注
合计

## 表-18 规费、税金项目清单与计价表
规费、税金项目清单与计价表
工程名称：安装工程 |  | 标段：包二东东峪村 |  |  | 第 1 页 共 1 页
序号 | 项目名称 |  | 计算基础 | 费率(%) |  | 金额(元)
1 | 规费 |  |  |  |  | 11163.79
1.1 | 安全文明施工费 |  |  |  |  | 7466.14
1.1.1 | 安全施工费 |  | 安全施工费(常规)+安全生产责任保险 |  |  | 3623.92
1.1.1.1 | 安全施工费(常规) |  | 分部分项工程费+措施项目费+其他项目费-不取规费_合计 | 2.34 |  | 3405.61
1.1.1.2 | 安全生产责任保险 |  | 分部分项工程费+措施项目费+其他项目费-不取规费_合计 | 0.15 |  | 218.31
1.1.2 | 环境保护费 |  | 分部分项工程费+措施项目费+其他项目费-不取规费_合计 | 0.29 |  | 422.06
1.1.3 | 文明施工费 |  | 分部分项工程费+措施项目费+其他项目费-不取规费_合计 | 0.59 |  | 858.68
1.1.4 | 临时设施费 |  | 分部分项工程费+措施项目费+其他项目费-不取规费_合计 | 1.76 |  | 2561.48
1.2 | 社会保险费 |  | 分部分项工程费+措施项目费+其他项目费-不取规费_合计 | 1.52 |  | 2212.19
1.3 | 住房公积金 |  | 分部分项省人工费(含不取费)+组织措施项目省人工费+技术措施项目省人工费(含不取费)-不取规费_人工费_省价 | 3.7 |  | 1332.64
1.5 | 建设项目工伤保险 |  | 分部分项工程费+措施项目费+其他项目费-不取规费_合计 | 0.105 |  | 152.82
1.6 | 优质优价费 |  | 分部分项工程费+措施项目费+其他项目费-不取规费_合计 | 0
2 | 税金 |  | 分部分项工程费+措施项目费+其他项目费+规费+设备费-不取税金_合计-甲供材料费-甲供主材费-甲供设备费 | 9 |  | 14103.23
合 计 | [5 empty] | 25267.02