## 表-05 单位工程投标报价汇总表
单位工程投标报价汇总表
工程名称：包1（漫泗河村、大旦村、小旦村、郭辛村） |  | 标段：淄博经济开发区南定镇 2022 年农村生活污水治理项目二期 |  | 第 1 页 共 1 页
序号 | 项目名称 |  | 金额(元) |  | 其中：材料暂估价 (元)（除税单价）
一 | 分部分项工程费 |  | 2165379.79
1.1 | 漫泗河村 |  | 462906.46
1.2 | 污水收集池 |  | 78518.2
1.3 | 大旦村 |  | 517679.8
1.4 | 污水收集池 |  | 65287.45
1.5 | 小旦村 |  | 940092.79
1.6 | 郭辛村 |  | 100895.16
二 | 措施项目费 |  | 40724.8
2.1 | 单价措施项目
2.2 | 总价措施项目 |  | 40724.8
三 | 其他项目费 |  | 395861.47
3.1 | 暂列金额(除税工程造价) |  | 324961.47
3.2 | 专业工程暂估价 |  | 70900
3.3 | 特殊项目暂估价
3.4 | 计日工
3.5 | 采购保管费
3.6 | 其他检验试验费
3.7 | 总承包服务费
3.8 | 其他
四 | 规费 |  | 213507.63
五 | 设备费
六 | 税金 |  | 253392.64
投标报价合计=一+二+三+四+五+六 |  |  | 3068866.33 |  | 0

## 表-06 分部分项工程量清单与计价表
分部分项工程量清单与计价表
工程名称：包1（漫泗河村、大旦村、小旦村、郭辛村） |  |  |  | 标段：淄博经济开发区南定镇 2022 年农村生活污水治理项目二期 |  |  |  | 第 1 页 共 16 页
序号 | 项目编码 | 项目名称 | 项目特征 |  | 计量单位 | 工程数量 | 金额（元）
[7 empty] | 综合单价 （除税单价） |  | 合价（除税单价） | 其中：暂估价（除税单价）
漫泗河村
管网工程
1 | 040101002026 | 挖沟槽土方 | 1.土壤类别:土质综合考虑（包含原路基灰土） 2.挖土深度:≤1.5m 3.装车、不装车:不装车 |  | m3 | 1036.48 | 6.21 |  | 6436.54
2 | 040305001008 | 垫层 | 1.材料品种、规格:中粗砂垫层，压实度≥92% |  | m3 | 132.8 | 245.94 |  | 32660.83
3 | 040103001023 | 回填方 | 1.填方部位:管道两侧 2.填方材料品种:中粗砂，压实度93% |  | m3 | 182.26 | 225.38 |  | 41077.76
4 | 040103001025 | 回填方 | 1.填方部位:管沟 2.填方材料品种:素土分层夯填 |  | m3 | 664 | 20.31 |  | 13485.84
5 | 040103002090 | 余方弃置 | 1.废弃料品种:多余土石方、拆除灰土、建筑垃圾 2.运距:综合考虑 3.其他:含装卸车、运输、垃圾场堆放及缴纳相关费用等 |  | m3 | 425.54 | 26 |  | 11064.04
6 | 040501004069 | 塑料管 | 1.材质及规格:HDPE双壁波纹管DN200 2.连接形式:橡胶圈承插连接 3.铺设深度:详设计 4.管道检验及试验要求:做闭水试验 5.其他:包含汇入检查井接头及管件等 |  | m | 556 | 48.91 |  | 27193.96
7 | 040501004076 | 塑料管 | 1.材质及规格:HDPE双壁波纹管DN300 2.连接形式:橡胶圈承插连接 3.铺设深度:详设计 4.管道检验及试验要求:做闭水试验 5.其他:包含汇入检查井接头及管件等 |  | m | 1318 | 72.7 |  | 95818.6
8 | 040501004085 | 塑料管 | 1.材质及规格:PVC排水管DN100，壁厚3.2 2.连接形式:粘接 3.铺设深度:详设计 4.管道检验及试验要求:做闭水试验 5.其他:包含汇入检查井接头及管件等 |  | m | 810 | 28.3 |  | 22923
9 | 040504003087 | 塑料检查井 | 1.垫层、基础材质及厚度:详设计 2.检查井材质、规格:塑 |  | 座 | 25 | 467.37 |  | 11684.25
本页小计 | [8 empty] | 262344.82
分部分项工程量清单与计价表
工程名称：包1（漫泗河村、大旦村、小旦村、郭辛村） |  |  |  | 标段：淄博经济开发区南定镇 2022 年农村生活污水治理项目二期 |  |  |  | 第 2 页 共 16 页
序号 | 项目编码 | 项目名称 | 项目特征 |  | 计量单位 | 工程数量 | 金额（元）
[7 empty] | 综合单价 （除税单价） |  | 合价（除税单价） | 其中：暂估价（除税单价）
料检查井Φ300，井筒深度按本项目综合考虑 3.图集:08ss523 4.井盖:防护盖座井盖，含防护盖座及砼井圈等，材质及其他详设计
10 | 040504003094 | 塑料检查井 | 1.垫层、基础材质及厚度:详设计 2.检查井材质、规格:塑料检查井Φ450，井筒深度按本项目综合考虑 3.图集:08ss523 4.井盖:防护盖座井盖，含防护盖座及砼井圈等，材质及其他详设计 |  | 座 | 50 | 532.4 |  | 26620
11 | 040504003103 | 塑料检查井 | 1.垫层、基础材质及厚度:详设计 2.检查井材质、规格:塑料隔油沉淀井Φ300，井筒深度按本项目综合考虑 3.图集:08ss523 4.井盖:防护盖座井盖，含防护盖座及砼井圈等，材质及其他详设计 |  | 座 | 81 | 467.37 |  | 37856.97
|  | 分部小计 | [6 empty] | 326821.79
道路及恢复工程
12 | 041001001017 | 拆除路面 | 1.材质:混凝土路面 2.厚度:20cm内 3.其他:包含双侧割缝 |  | m2 | 1328 | 26.06 |  | 34607.68
13 | 040103002091 | 余方弃置 | 1.废弃料品种:多余土石方、拆除灰土、建筑垃圾 2.运距:综合考虑 3.其他:含装卸车、运输、垃圾场堆放及缴纳相关费用等 |  | m3 | 265.6 | 26 |  | 6905.6
14 | 040203007008 | 水泥混凝土 | 1.混凝土强度等级:C30砼 2.厚度:10cm |  | m2 | 537.2 | 54.01 |  | 29014.17
15 | 040203007016 | 水泥混凝土 | 1.混凝土强度等级:C30砼 2.厚度:15cm |  | m2 | 790.8 | 77.61 |  | 61373.99
|  | 分部小计 | [6 empty] | 131901.44
阀门井
16 | 040101003007 | 挖基坑土方 | 1.土壤类别:土质综合考虑 2.挖土深度:≤3m 3.装车、不装车:装车 4.场内运距:综合考虑 |  | m3 | 2.37 | 46.32 |  | 109.78
本页小计 | [8 empty] | 196488.19
分部分项工程量清单与计价表
工程名称：包1（漫泗河村、大旦村、小旦村、郭辛村） |  |  |  | 标段：淄博经济开发区南定镇 2022 年农村生活污水治理项目二期 |  |  |  | 第 3 页 共 16 页
序号 | 项目编码 | 项目名称 | 项目特征 |  | 计量单位 | 工程数量 | 金额（元）
[7 empty] | 综合单价 （除税单价） |  | 合价（除税单价） | 其中：暂估价（除税单价）
17 | 040103002092 | 余方弃置 | 1.废弃料品种:多余土石方、拆除灰土、建筑垃圾 2.运距:综合考虑 3.其他:含装卸车、运输、垃圾场堆放及缴纳相关费用等 |  | m3 | 1.17 | 26 |  | 30.42
18 | 040103001026 | 回填方 | 1.填方部位:砌筑井四周 2.填方材料品种:普通土 3.填方粒径要求:符合回填及设计要求 |  | m3 | 1.2 | 20.33 |  | 24.4
19 | 040504001003 | 砌筑井 | 1.名称:阀门井Φ1400，井深2.4m 2.垫层、基础材质及厚度:C20砼垫层 3.砌筑材料品种、规格、强度等级:M10水泥砂浆砌筑MU10砖 4.勾缝、抹面要求:井壁内外两侧1:2水泥砂砂浆抹面 5.盖板材质、规格:C30钢筋混凝土盖板 6.井盖、井圈材质及规格:铸铁三防井盖Φ700 7.踏步材质、规格:成品踏步 8.其他:详见图纸7-13 |  | 座 | 1 | 4018.63 |  | 4018.63
|  | 分部小计 | [6 empty] | 4183.23
|  | 分部小计 | [6 empty] | 462906.46
污水收集池
100m³
20 | 040101003008 | 挖基坑土方 | 1.土壤类别:土质综合考虑 2.挖土深度:≤4.5m 3.装车、不装车:装车 4.场内运距:综合考虑 |  | m3 | 183.68 | 14.03 |  | 2577.03
21 | 040103002093 | 余方弃置 | 1.废弃料品种:多余土石方、拆除灰土、建筑垃圾 2.运距:综合考虑 3.其他:含装卸车、运输、垃圾场堆放及缴纳相关费用等 |  | m3 | 55.11 | 26 |  | 1432.86
22 | 010404001006 | 垫层 | 1.垫层材料种类、配合比、厚度:3:7灰土垫层150mm |  | m3 | 9.72 | 198.47 |  | 1929.13
23 | 040303002006 | 混凝土基础 | 1.混凝土强度等级:C30砼基础 |  | m3 | 29.92 | 517.44 |  | 15481.8
本页小计 | [8 empty] | 25494.27
分部分项工程量清单与计价表
工程名称：包1（漫泗河村、大旦村、小旦村、郭辛村） |  |  |  | 标段：淄博经济开发区南定镇 2022 年农村生活污水治理项目二期 |  |  |  | 第 4 页 共 16 页
序号 | 项目编码 | 项目名称 | 项目特征 |  | 计量单位 | 工程数量 | 金额（元）
[7 empty] | 综合单价 （除税单价） |  | 合价（除税单价） | 其中：暂估价（除税单价）
24 | 041102002011 | 基础模板 | 1.构件类型:基础模板 |  | m2 | 24.4 | 82.65 |  | 2016.66
25 | 040901001006 | 现浇构件钢筋 | 1.钢筋种类、规格:钢筋HRB335≤φ12 |  | t | 1.2 | 5309.65 |  | 6371.58
26 | 040204002006 | 人行道块料铺设 | 1.块料品种、规格:200*100*60透水砖 2.结合层：材料品种、厚度:30mm厚砂浆 |  | m2 | 42 | 76.44 |  | 3210.48
27 | 040205012006 | 隔离护栏 | 1.类型:成品钢制护栏 2.规格、型号:详设计图纸06-3 |  | m | 67.2 | 140.3 |  | 9428.16
28 | 040303001006 | 混凝土垫层 | 1.混凝土强度等级:C15商砼 |  | m3 | 2.69 | 468.94 |  | 1261.45
29 | 041102001011 | 垫层模板 | 1.构件类型:垫层模板 |  | m2 | 13.44 | 76.94 |  | 1034.07
30 | 010401001006 | 砖基础 | 1.砖品种、规格、强度等级:M7.5水泥砂浆砌筑MU10砖墙 2.基础类型:条基 |  | m3 | 5.64 | 562.06 |  | 3170.02
31 | 010401003006 | 实心砖墙 | 1.砖品种、规格、强度等级:M7.5水泥砂浆砌筑MU10砖墙 2.墙体类型:240mm |  | m3 | 4.84 | 592.99 |  | 2870.07
32 | 011201001006 | 墙面一般抹灰 | 1.墙体类型:砖砌体 2.面层厚度、砂浆配合比:2mm厚1:2水泥砂浆抹面 |  | m2 | 40.32 | 31.73 |  | 1279.35
|  | 分部小计 | [6 empty] | 52062.66
10m³
33 | 040101003009 | 挖基坑土方 | 1.土壤类别:土质综合考虑 2.挖土深度:≤4.5m 3.装车、不装车:装车 4.场内运距:综合考虑 |  | m3 | 92.34 | 14.03 |  | 1295.53
34 | 040103002094 | 余方弃置 | 1.废弃料品种:多余土石方、拆除灰土、建筑垃圾 2.运距:综合考虑 3.其他:含装卸车、运输、垃圾场堆放及缴纳相关费用等 |  | m3 | 27.7 | 26 |  | 720.2
35 | 010404001007 | 垫层 | 1.垫层材料种类、配合比、厚度:3:7灰土垫层150mm |  | m3 | 3.46 | 198.47 |  | 686.71
36 | 040303002007 | 混凝土基础 | 1.混凝土强度等级:C30砼基础 |  | m3 | 10.2 | 517.44 |  | 5277.89
37 | 041102002012 | 基础模板 | 1.构件类型:基础模板 |  | m2 | 13 | 82.65 |  | 1074.45
38 | 040901001007 | 现浇构件钢筋 | 1.钢筋种类、规格:钢筋 |  | t | 0.62 | 5309.65 |  | 3291.98
本页小计 | [8 empty] | 42988.6
分部分项工程量清单与计价表
工程名称：包1（漫泗河村、大旦村、小旦村、郭辛村） |  |  |  | 标段：淄博经济开发区南定镇 2022 年农村生活污水治理项目二期 |  |  |  | 第 5 页 共 16 页
序号 | 项目编码 | 项目名称 | 项目特征 |  | 计量单位 | 工程数量 | 金额（元）
[7 empty] | 综合单价 （除税单价） |  | 合价（除税单价） | 其中：暂估价（除税单价）
HRB335≤φ12
39 | 040204002007 | 人行道块料铺设 | 1.块料品种、规格:200*100*60透水砖 2.结合层：材料品种、厚度:30mm厚砂浆 |  | m2 | 21.4 | 76.44 |  | 1635.82
40 | 040205012007 | 隔离护栏 | 1.类型:成品钢制护栏 2.规格、型号:详设计图纸06-3 |  | m | 44 | 140.3 |  | 6173.2
41 | 040303001007 | 混凝土垫层 | 1.混凝土强度等级:C15商砼 |  | m3 | 1.76 | 468.95 |  | 825.35
42 | 041102001012 | 垫层模板 | 1.构件类型:垫层模板 |  | m2 | 8.8 | 76.94 |  | 677.07
43 | 010401001007 | 砖基础 | 1.砖品种、规格、强度等级:M7.5水泥砂浆砌筑MU10砖墙 2.基础类型:条基 |  | m3 | 3.7 | 562.06 |  | 2079.62
44 | 010401003007 | 实心砖墙 | 1.砖品种、规格、强度等级:M7.5水泥砂浆砌筑MU10砖墙 2.墙体类型:240mm |  | m3 | 3.17 | 592.99 |  | 1879.78
45 | 011201001007 | 墙面一般抹灰 | 1.墙体类型:砖砌体 2.面层厚度、砂浆配合比:2mm厚1:2水泥砂浆抹面 |  | m2 | 26.4 | 31.74 |  | 837.94
|  | 分部小计 | [6 empty] | 26455.54
|  | 分部小计 | [6 empty] | 78518.2
大旦村
管网工程
46 | 040101002023 | 挖沟槽土方 | 1.土壤类别:土质综合考虑（包含原路基灰土） 2.挖土深度:≤1.5m 3.装车、不装车:不装车 |  | m3 | 1191.04 | 6.21 |  | 7396.36
47 | 040305001011 | 垫层 | 1.材料品种、规格:中粗砂垫层，压实度≥92% |  | m3 | 154.24 | 245.94 |  | 37933.79
48 | 040103001035 | 回填方 | 1.填方部位:管道两侧 2.填方材料品种:中粗砂，压实度93% |  | m3 | 165.46 | 225.38 |  | 37291.37
49 | 040103001037 | 回填方 | 1.填方部位:管沟 2.填方材料品种:素土分层夯填 |  | m3 | 771.2 | 20.31 |  | 15663.07
50 | 040103002078 | 余方弃置 | 1.废弃料品种:多余土石方、拆除灰土、建筑垃圾 2.运距:综合考虑 3.其他:含装卸车、运输、垃圾场堆放及缴纳相关费用等 |  | m3 | 443.14 | 26 |  | 11521.64
本页小计 | [8 empty] | 123915.01
分部分项工程量清单与计价表
工程名称：包1（漫泗河村、大旦村、小旦村、郭辛村） |  |  |  | 标段：淄博经济开发区南定镇 2022 年农村生活污水治理项目二期 |  |  |  | 第 6 页 共 16 页
序号 | 项目编码 | 项目名称 | 项目特征 |  | 计量单位 | 工程数量 | 金额（元）
[7 empty] | 综合单价 （除税单价） |  | 合价（除税单价） | 其中：暂估价（除税单价）
51 | 040501004066 | 塑料管 | 1.材质及规格:HDPE双壁波纹管DN200 2.连接形式:橡胶圈承插连接 3.铺设深度:详设计 4.管道检验及试验要求:做闭水试验 5.其他:包含汇入检查井接头及管件等 |  | m | 1476 | 48.91 |  | 72191.16
52 | 040501004074 | 塑料管 | 1.材质及规格:HDPE双壁波纹管DN300 2.连接形式:橡胶圈承插连接 3.铺设深度:详设计 4.管道检验及试验要求:做闭水试验 5.其他:包含汇入检查井接头及管件等 |  | m | 527 | 72.7 |  | 38312.9
53 | 040501004038 | 塑料管 | 1.材质及规格:PE100级压力排水管DN150(1.0MPa) 2.连接形式:热熔连接 3.管道检验及试验要求:做压力试验 |  | m | 132 | 71.05 |  | 9378.6
54 | 040501004082 | 塑料管 | 1.材质及规格:PVC排水管DN100，壁厚3.2 2.连接形式:粘接 3.铺设深度:详设计 4.管道检验及试验要求:做闭水试验 5.其他:包含汇入检查井接头及管件等 |  | m | 1340 | 28.3 |  | 37922
55 | 040504003084 | 塑料检查井 | 1.垫层、基础材质及厚度:详设计 2.检查井材质、规格:塑料检查井Φ300，井筒深度按本项目综合考虑 3.图集:08ss523 4.井盖:防护盖座井盖，含防护盖座及砼井圈等，材质及其他详设计 |  | 座 | 63 | 467.36 |  | 29443.68
56 | 040504003092 | 塑料检查井 | 1.垫层、基础材质及厚度:详设计 2.检查井材质、规格:塑料检查井Φ450，井筒深度按本项目综合考虑 3.图集:08ss523 4.井盖:防护盖座井盖，含防护盖座及砼井圈等，材质及其他详设计 |  | 座 | 20 | 532.4 |  | 10648
57 | 040504003100 | 塑料检查井 | 1.垫层、基础材质及厚 |  | 座 | 134 | 467.37 |  | 62627.58
本页小计 | [8 empty] | 260523.92
分部分项工程量清单与计价表
工程名称：包1（漫泗河村、大旦村、小旦村、郭辛村） |  |  |  | 标段：淄博经济开发区南定镇 2022 年农村生活污水治理项目二期 |  |  |  | 第 7 页 共 16 页
序号 | 项目编码 | 项目名称 | 项目特征 |  | 计量单位 | 工程数量 | 金额（元）
[7 empty] | 综合单价 （除税单价） |  | 合价（除税单价） | 其中：暂估价（除税单价）
度:详设计 2.检查井材质、规格:塑料隔油沉淀井Φ300，井筒深度按本项目综合考虑 3.图集:08ss523 4.井盖:防护盖座井盖，含防护盖座及砼井圈等，材质及其他详设计
|  | 分部小计 | [6 empty] | 370330.15
道路及恢复
58 | 041001001014 | 拆除路面 | 1.材质:混凝土路面 2.厚度:20cm内 3.其他:包含双侧割缝 |  | m2 | 1542.4 | 26.06 |  | 40194.94
59 | 040103002079 | 余方弃置 | 1.废弃料品种:多余土石方、拆除灰土、建筑垃圾 2.运距:综合考虑 3.其他:含装卸车、运输、垃圾场堆放及缴纳相关费用等 |  | m3 | 308.48 | 26 |  | 8020.48
60 | 040203007012 | 水泥混凝土 | 1.混凝土强度等级:C30砼 2.厚度:10cm |  | m2 | 1226.2 | 54.01 |  | 66227.06
61 | 040203007014 | 水泥混凝土 | 1.混凝土强度等级:C30砼 2.厚度:15cm |  | m2 | 316.2 | 77.61 |  | 24540.28
|  | 分部小计 | [6 empty] | 138982.76
阀门井
62 | 040101003013 | 挖基坑土方 | 1.土壤类别:土质综合考虑 2.挖土深度:≤3m 3.装车、不装车:装车 4.场内运距:综合考虑 |  | m3 | 4.75 | 46.32 |  | 220.02
63 | 040103002080 | 余方弃置 | 1.废弃料品种:多余土石方、拆除灰土、建筑垃圾 2.运距:综合考虑 3.其他:含装卸车、运输、垃圾场堆放及缴纳相关费用等 |  | m3 | 2.34 | 26 |  | 60.84
64 | 040103001038 | 回填方 | 1.填方部位:砌筑井四周 2.填方材料品种:普通土 3.填方粒径要求:符合回填及设计要求 |  | m3 | 2.4 | 20.32 |  | 48.77
65 | 040504001006 | 砌筑井 | 1.名称:阀门井Φ1400，井深2.4m 2.垫层、基础材质及厚度:C20砼垫层 3.砌筑材料品种、规格、强度等级:M10水泥砂浆砌 |  | 座 | 2 | 4018.63 |  | 8037.26
本页小计 | [8 empty] | 147349.65
分部分项工程量清单与计价表
工程名称：包1（漫泗河村、大旦村、小旦村、郭辛村） |  |  |  | 标段：淄博经济开发区南定镇 2022 年农村生活污水治理项目二期 |  |  |  | 第 8 页 共 16 页
序号 | 项目编码 | 项目名称 | 项目特征 |  | 计量单位 | 工程数量 | 金额（元）
[7 empty] | 综合单价 （除税单价） |  | 合价（除税单价） | 其中：暂估价（除税单价）
筑MU10砖 4.勾缝、抹面要求:井壁内外两侧1:2水泥砂砂浆抹面 5.盖板材质、规格:C30钢筋混凝土盖板 6.井盖、井圈材质及规格:铸铁三防井盖Φ700 7.踏步材质、规格:成品踏步 8.其他:详见图纸05-4
|  | 分部小计 | [6 empty] | 8366.89
|  | 分部小计 | [6 empty] | 517679.8
污水收集池
100m³
66 | 040101003014 | 挖基坑土方 | 1.土壤类别:土质综合考虑 2.挖土深度:≤4.5m 3.装车、不装车:装车 4.场内运距:综合考虑 |  | m3 | 183.68 | 14.03 |  | 2577.03
67 | 040103002081 | 余方弃置 | 1.废弃料品种:多余土石方、拆除灰土、建筑垃圾 2.运距:综合考虑 3.其他:含装卸车、运输、垃圾场堆放及缴纳相关费用等 |  | m3 | 55.11 | 26 |  | 1432.86
68 | 010404001009 | 垫层 | 1.垫层材料种类、配合比、厚度:3:7灰土垫层150mm |  | m3 | 9.72 | 198.47 |  | 1929.13
69 | 040303002009 | 混凝土基础 | 1.混凝土强度等级:C30砼基础 |  | m3 | 29.92 | 517.44 |  | 15481.8
70 | 041102002013 | 基础模板 | 1.构件类型:基础模板 |  | m2 | 24.4 | 82.65 |  | 2016.66
71 | 040901001009 | 现浇构件钢筋 | 1.钢筋种类、规格:钢筋HRB335≤φ12 |  | t | 1.2 | 5309.65 |  | 6371.58
72 | 040204002009 | 人行道块料铺设 | 1.块料品种、规格:200*100*60透水砖 2.结合层：材料品种、厚度:30mm厚砂浆 |  | m2 | 42 | 76.44 |  | 3210.48
73 | 040205012009 | 隔离护栏 | 1.类型:成品钢制护栏 2.规格、型号:详设计图纸06-3 |  | m | 67.2 | 140.3 |  | 9428.16
74 | 040303001009 | 混凝土垫层 | 1.混凝土强度等级:C15商砼 |  | m3 | 2.69 | 468.94 |  | 1261.45
75 | 041102001013 | 垫层模板 | 1.构件类型:垫层模板 |  | m2 | 13.44 | 76.94 |  | 1034.07
76 | 010401001009 | 砖基础 | 1.砖品种、规格、强度等 |  | m3 | 5.64 | 562.06 |  | 3170.02
本页小计 | [8 empty] | 47913.24
分部分项工程量清单与计价表
工程名称：包1（漫泗河村、大旦村、小旦村、郭辛村） |  |  |  | 标段：淄博经济开发区南定镇 2022 年农村生活污水治理项目二期 |  |  |  | 第 9 页 共 16 页
序号 | 项目编码 | 项目名称 | 项目特征 |  | 计量单位 | 工程数量 | 金额（元）
[7 empty] | 综合单价 （除税单价） |  | 合价（除税单价） | 其中：暂估价（除税单价）
级:M7.5水泥砂浆砌筑MU10砖墙 2.基础类型:条基
77 | 010401003009 | 实心砖墙 | 1.砖品种、规格、强度等级:M7.5水泥砂浆砌筑MU10砖墙 2.墙体类型:240mm |  | m3 | 4.84 | 592.99 |  | 2870.07
78 | 011201001009 | 墙面一般抹灰 | 1.墙体类型:砖砌体 2.面层厚度、砂浆配合比:2mm厚1:2水泥砂浆抹面 |  | m2 | 40.32 | 31.73 |  | 1279.35
|  | 分部小计 | [6 empty] | 52062.66
5m³
79 | 040101003015 | 挖基坑土方 | 1.土壤类别:土质综合考虑 2.挖土深度:≤4.5m 3.装车、不装车:装车 4.场内运距:综合考虑 |  | m3 | 46.17 | 14.03 |  | 647.77
80 | 040103002082 | 余方弃置 | 1.废弃料品种:多余土石方、拆除灰土、建筑垃圾 2.运距:综合考虑 3.其他:含装卸车、运输、垃圾场堆放及缴纳相关费用等 |  | m3 | 13.85 | 26 |  | 360.1
81 | 010404001010 | 垫层 | 1.垫层材料种类、配合比、厚度:3:7灰土垫层150mm |  | m3 | 1.73 | 198.47 |  | 343.35
82 | 040303002010 | 混凝土基础 | 1.混凝土强度等级:C30砼基础 |  | m3 | 5.1 | 517.44 |  | 2638.94
83 | 041102002014 | 基础模板 | 1.构件类型:基础模板 |  | m2 | 6.5 | 82.65 |  | 537.23
84 | 040901001010 | 现浇构件钢筋 | 1.钢筋种类、规格:钢筋HRB335≤φ12 |  | t | 0.31 | 5309.62 |  | 1645.98
85 | 040204002010 | 人行道块料铺设 | 1.块料品种、规格:200*100*60透水砖 2.结合层：材料品种、厚度:30mm厚砂浆 |  | m2 | 10.7 | 76.45 |  | 818.02
86 | 040205012010 | 隔离护栏 | 1.类型:成品钢制护栏 2.规格、型号:详设计图纸06-3 |  | m | 22 | 140.3 |  | 3086.6
87 | 040303001010 | 混凝土垫层 | 1.混凝土强度等级:C15商砼 |  | m3 | 0.88 | 468.96 |  | 412.68
88 | 041102001014 | 垫层模板 | 1.构件类型:垫层模板 |  | m2 | 4.4 | 76.94 |  | 338.54
89 | 010401001010 | 砖基础 | 1.砖品种、规格、强度等级:M7.5水泥砂浆砌筑MU10砖墙 |  | m3 | 1.85 | 562.07 |  | 1039.83
本页小计 | [8 empty] | 16018.46
分部分项工程量清单与计价表
工程名称：包1（漫泗河村、大旦村、小旦村、郭辛村） |  |  |  | 标段：淄博经济开发区南定镇 2022 年农村生活污水治理项目二期 |  |  |  | 第 10 页 共 16 页
序号 | 项目编码 | 项目名称 | 项目特征 |  | 计量单位 | 工程数量 | 金额（元）
[7 empty] | 综合单价 （除税单价） |  | 合价（除税单价） | 其中：暂估价（除税单价）
2.基础类型:条基
90 | 010401003010 | 实心砖墙 | 1.砖品种、规格、强度等 级:M7.5水泥砂浆砌筑MU10砖墙 2.墙体类型:240mm |  | m3 | 1.58 | 592.98 |  | 936.91
91 | 011201001010 | 墙面一般抹灰 | 1.墙体类型:砖砌体 2.面层厚度、砂浆配合比:2mm厚1:2水泥砂浆抹面 |  | m2 | 13.2 | 31.73 |  | 418.84
|  | 分部小计 | [6 empty] | 13224.79
|  | 分部小计 | [6 empty] | 65287.45
小旦村
管网工程
92 | 040101002031 | 挖沟槽土方 | 1.土壤类别:土质综合考虑（包含原路基灰土） 2.挖土深度:≤1.5m 3.装车、不装车:不装车 |  | m3 | 2012.72 | 6.21 |  | 12498.99
93 | 040305001003 | 垫层 | 1.材料品种、规格:中粗砂垫层，压实度≥92% |  | m3 | 260.79 | 245.94 |  | 64138.69
94 | 040103001007 | 回填方 | 1.填方部位:管道两侧 2.填方材料品种:中粗砂，压实度93% |  | m3 | 396.81 | 225.38 |  | 89433.04
95 | 040103001009 | 回填方 | 1.填方部位:管沟 2.填方材料品种:素土分层夯填 |  | m3 | 1303.95 | 20.31 |  | 26483.22
96 | 040103002106 | 余方弃置 | 1.废弃料品种:多余土石方、拆除灰土、建筑垃圾 2.运距:综合考虑 3.其他:含装卸车、运输、垃圾场堆放及缴纳相关费用等 |  | m3 | 1487.25 | 26 |  | 38668.5
97 | 040501004073 | 塑料管 | 1.材质及规格:HDPE双壁波纹管DN200 2.连接形式:橡胶圈承插连接 3.铺设深度:详设计 4.管道检验及试验要求:做闭水试验 5.其他:包含汇入检查井接头及管件等 |  | m | 2083 | 48.91 |  | 101879.53
98 | 040501004080 | 塑料管 | 1.材质及规格:HDPE双壁波纹管DN300 2.连接形式:橡胶圈承插连接 3.铺设深度:详设计 4.管道检验及试验要求: |  | m | 1384 | 72.7 |  | 100616.8
本页小计 | [8 empty] | 435074.52
分部分项工程量清单与计价表
工程名称：包1（漫泗河村、大旦村、小旦村、郭辛村） |  |  |  | 标段：淄博经济开发区南定镇 2022 年农村生活污水治理项目二期 |  |  |  | 第 11 页 共 16 页
序号 | 项目编码 | 项目名称 | 项目特征 |  | 计量单位 | 工程数量 | 金额（元）
[7 empty] | 综合单价 （除税单价） |  | 合价（除税单价） | 其中：暂估价（除税单价）
做闭水试验 5.其他:包含汇入检查井接头及管件等
99 | 040501004089 | 塑料管 | 1.材质及规格:PVC排水管DN100，壁厚3.2 2.连接形式:粘接 3.铺设深度:详设计 4.管道检验及试验要求:做闭水试验 5.其他:包含汇入检查井接头及管件等 |  | m | 2300 | 28.3 |  | 65090
100 | 040504003091 | 塑料检查井 | 1.垫层、基础材质及厚度:详设计 2.检查井材质、规格:塑料检查井Φ300，井筒深度按本项目综合考虑 3.图集:08ss523 4.井盖:防护盖座井盖，含防护盖座及砼井圈等，材质及其他详设计 |  | 座 | 84 | 467.37 |  | 39259.08
101 | 040504003098 | 塑料检查井 | 1.垫层、基础材质及厚度:详设计 2.检查井材质、规格:塑料检查井Φ450，井筒深度按本项目综合考虑 3.图集:08ss523 4.井盖:防护盖座井盖，含防护盖座及砼井圈等，材质及其他详设计 |  | 座 | 51 | 532.4 |  | 27152.4
102 | 040504003107 | 塑料检查井 | 1.垫层、基础材质及厚度:详设计 2.检查井材质、规格:塑料隔油沉淀井Φ300，井筒深度按本项目综合考虑 3.图集:08ss523 4.井盖:防护盖座井盖，含防护盖座及砼井圈等，材质及其他详设计 |  | 座 | 230 | 467.37 |  | 107495.1
|  | 分部小计 | [6 empty] | 672715.35
道路及恢复
103 | 041001001022 | 拆除路面 | 1.材质:混凝土路面 2.厚度:20cm内 3.其他:包含双侧割缝 |  | m2 | 2607.9 | 26.06 |  | 67961.87
104 | 040103002107 | 余方弃置 | 1.废弃料品种:多余土石方、拆除灰土、建筑垃圾 2.运距:综合考虑 3.其他:含装卸车、运输、垃圾场堆放及缴纳相 |  | m3 | 521.58 | 26 |  | 13561.08
本页小计 | [8 empty] | 320519.53
分部分项工程量清单与计价表
工程名称：包1（漫泗河村、大旦村、小旦村、郭辛村） |  |  |  | 标段：淄博经济开发区南定镇 2022 年农村生活污水治理项目二期 |  |  |  | 第 12 页 共 16 页
序号 | 项目编码 | 项目名称 | 项目特征 |  | 计量单位 | 工程数量 | 金额（元）
[7 empty] | 综合单价 （除税单价） |  | 合价（除税单价） | 其中：暂估价（除税单价）
关费用等
105 | 040203007003 | 水泥混凝土 | 1.混凝土强度等级:C30砼 2.厚度:10cm |  | m2 | 1777.5 | 54.01 |  | 96002.78
106 | 040203007020 | 水泥混凝土 | 1.混凝土强度等级:C30砼 2.厚度:15cm |  | m2 | 830.4 | 77.61 |  | 64447.34
|  | 分部小计 | [6 empty] | 241973.07
污水收集池30m³
107 | 040101003003 | 挖基坑土方 | 1.土壤类别:土质综合考虑 2.挖土深度:≤4.5m 3.装车、不装车:装车 4.场内运距:综合考虑 |  | m3 | 115.44 | 14.03 |  | 1619.62
108 | 040103002108 | 余方弃置 | 1.废弃料品种:多余土石方、拆除灰土、建筑垃圾 2.运距:综合考虑 3.其他:含装卸车、运输、垃圾场堆放及缴纳相关费用等 |  | m3 | 34.63 | 26 |  | 900.38
109 | 010404001003 | 垫层 | 1.垫层材料种类、配合比、厚度:3:7灰土垫层150mm |  | m3 | 3.99 | 198.48 |  | 791.94
110 | 040303002003 | 混凝土基础 | 1.混凝土强度等级:C30砼基础 |  | m3 | 13.3 | 517.44 |  | 6881.95
111 | 041102002015 | 基础模板 | 1.构件类型:基础模板 |  | m2 | 11.1 | 82.65 |  | 917.42
112 | 040901001003 | 现浇构件钢筋 | 1.钢筋种类、规格:钢筋HRB335≤φ12 |  | t | 0.8 | 5309.67 |  | 4247.74
113 | 040204002003 | 人行道块料铺设 | 1.块料品种、规格:200*100*60透水砖 2.结合层：材料品种、厚度:30mm厚砂浆 |  | m2 | 17.2 | 76.44 |  | 1314.77
114 | 040205012003 | 隔离护栏 | 1.类型:成品钢制护栏 2.规格、型号:详设计图纸06-3 |  | m | 30.8 | 140.3 |  | 4321.24
115 | 040303001003 | 混凝土垫层 | 1.混凝土强度等级:C15商砼 |  | m3 | 1.23 | 468.95 |  | 576.81
116 | 041102001015 | 垫层模板 | 1.构件类型:垫层模板 |  | m2 | 6.16 | 76.94 |  | 473.95
117 | 010401001003 | 砖基础 | 1.砖品种、规格、强度等级:M7.5水泥砂浆砌筑MU10砖墙 2.基础类型:条基 |  | m3 | 2.59 | 562.06 |  | 1455.74
118 | 010401003003 | 实心砖墙 | 1.砖品种、规格、强度等级:M7.5水泥砂浆砌筑MU10砖墙 2.墙体类型:240mm |  | m3 | 2.22 | 592.99 |  | 1316.44
119 | 011201001003 | 墙面一般抹灰 | 1.墙体类型:砖砌体 |  | m2 | 18.48 | 31.73 |  | 586.37
本页小计 | [8 empty] | 185854.49
分部分项工程量清单与计价表
工程名称：包1（漫泗河村、大旦村、小旦村、郭辛村） |  |  |  | 标段：淄博经济开发区南定镇 2022 年农村生活污水治理项目二期 |  |  |  | 第 13 页 共 16 页
序号 | 项目编码 | 项目名称 | 项目特征 |  | 计量单位 | 工程数量 | 金额（元）
[7 empty] | 综合单价 （除税单价） |  | 合价（除税单价） | 其中：暂估价（除税单价）
2.面层厚度、砂浆配合比:2mm厚1:2水泥砂浆抹面
|  | 分部小计 | [6 empty] | 25404.37
|  | 分部小计 | [6 empty] | 940092.79
郭辛村
管网工程
120 | 040101002024 | 挖沟槽土方 | 1.土壤类别:土质综合考虑（包含原路基灰土） 2.挖土深度:≤1.5m 3.装车、不装车:不装车 |  | m3 | 210.88 | 6.21 |  | 1309.56
121 | 040305001010 | 垫层 | 1.材料品种、规格:中粗砂垫层，压实度≥92% |  | m3 | 26.76 | 245.94 |  | 6581.35
122 | 040103001031 | 回填方 | 1.填方部位:管道两侧 2.填方材料品种:中粗砂，压实度93% |  | m3 | 29.73 | 225.38 |  | 6700.55
123 | 040103001033 | 回填方 | 1.填方部位:管沟 2.填方材料品种:素土分层夯填 |  | m3 | 133.8 | 20.31 |  | 2717.48
124 | 040103002083 | 余方弃置 | 1.废弃料品种:多余土石方、拆除灰土、建筑垃圾 2.运距:综合考虑 3.其他:含装卸车、运输、垃圾场堆放及缴纳相关费用等 |  | m3 | 93.84 | 26 |  | 2439.84
125 | 040501004067 | 塑料管 | 1.材质及规格:HDPE双壁波纹管DN200 2.连接形式:橡胶圈承插连接 3.铺设深度:详设计 4.管道检验及试验要求:做闭水试验 5.其他:包含汇入检查井接头及管件等 |  | m | 275 | 48.91 |  | 13450.25
126 | 040501004034 | 塑料管 | 1.材质及规格:PE100级压力排水管DN150(1.0MPa) 2.连接形式:热熔连接 3.管道检验及试验要求:做压力试验 |  | m | 218 | 71.05 |  | 15488.9
127 | 040501004083 | 塑料管 | 1.材质及规格:PVC排水管DN100，壁厚3.2 2.连接形式:粘接 3.铺设深度:详设计 4.管道检验及试验要求:做闭水试验 5.其他:包含汇入检查井 |  | m | 100 | 28.3 |  | 2830
本页小计 | [8 empty] | 51517.93
分部分项工程量清单与计价表
工程名称：包1（漫泗河村、大旦村、小旦村、郭辛村） |  |  |  | 标段：淄博经济开发区南定镇 2022 年农村生活污水治理项目二期 |  |  |  | 第 14 页 共 16 页
序号 | 项目编码 | 项目名称 | 项目特征 |  | 计量单位 | 工程数量 | 金额（元）
[7 empty] | 综合单价 （除税单价） |  | 合价（除税单价） | 其中：暂估价（除税单价）
接头及管件等
128 | 040504003085 | 塑料检查井 | 1.垫层、基础材质及厚度:详设计 2.检查井材质、规格:塑料检查井Φ300，井筒深度按本项目综合考虑 3.图集:08ss523 4.井盖:防护盖座井盖，含防护盖座及砼井圈等，材质及其他详设计 |  | 座 | 11 | 467.37 |  | 5141.07
129 | 040504003101 | 塑料检查井 | 1.垫层、基础材质及厚度:详设计 2.检查井材质、规格:塑料隔油沉淀井Φ300，井筒深度按本项目综合考虑 3.图集:08ss523 4.井盖:防护盖座井盖，含防护盖座及砼井圈等，材质及其他详设计 |  | 座 | 10 | 467.37 |  | 4673.7
|  | 分部小计 | [6 empty] | 61332.7
道路及恢复工程
130 | 041001001015 | 拆除路面 | 1.材质:混凝土路面 2.厚度:20cm内 3.其他:包含双侧割缝 |  | m2 | 267.6 | 26.06 |  | 6973.66
131 | 040103002084 | 余方弃置 | 1.废弃料品种:多余土石方、拆除灰土、建筑垃圾 2.运距:综合考虑 3.其他:含装卸车、运输、垃圾场堆放及缴纳相关费用等 |  | m3 | 53.52 | 26 |  | 1391.52
132 | 040203007011 | 水泥混凝土 | 1.混凝土强度等级:C30砼 2.厚度:10cm |  | m2 | 267.6 | 54.01 |  | 14453.08
|  | 分部小计 | [6 empty] | 22818.26
阀门井
133 | 040101003011 | 挖基坑土方 | 1.土壤类别:土质综合考虑 2.挖土深度:≤3m 3.装车、不装车:装车 4.场内运距:综合考虑 |  | m3 | 2.37 | 46.32 |  | 109.78
134 | 040103002085 | 余方弃置 | 1.废弃料品种:多余土石方、拆除灰土、建筑垃圾 2.运距:综合考虑 3.其他:含装卸车、运输、垃圾场堆放及缴纳相关费用等 |  | m3 | 1.17 | 26 |  | 30.42
135 | 040103001034 | 回填方 | 1.填方部位:砌筑井四周 |  | m3 | 1.2 | 20.33 |  | 24.4
本页小计 | [8 empty] | 32797.63
分部分项工程量清单与计价表
工程名称：包1（漫泗河村、大旦村、小旦村、郭辛村） |  |  |  | 标段：淄博经济开发区南定镇 2022 年农村生活污水治理项目二期 |  |  |  | 第 15 页 共 16 页
序号 | 项目编码 | 项目名称 | 项目特征 |  | 计量单位 | 工程数量 | 金额（元）
[7 empty] | 综合单价 （除税单价） |  | 合价（除税单价） | 其中：暂估价（除税单价）
2.填方材料品种:普通土 3.填方粒径要求:符合回填及设计要求
136 | 040504001005 | 砌筑井 | 1.名称:阀门井Φ1200，井深2.1m 2.垫层、基础材质及厚度:C20砼垫层 3.砌筑材料品种、规格、强度等级:M10水泥砂浆砌筑MU10砖 4.勾缝、抹面要求:井壁内外两侧1:2水泥砂砂浆抹面 5.盖板材质、规格:C30钢筋混凝土盖板 6.井盖、井圈材质及规格:铸铁三防井盖Φ700 7.踏步材质、规格:成品踏步 8.其他:详见图纸05-4 |  | 座 | 1 | 3354.81 |  | 3354.81
|  | 分部小计 | [6 empty] | 3519.41
污水收集池5m³
137 | 040101003012 | 挖基坑土方 | 1.土壤类别:土质综合考虑 2.挖土深度:≤4.5m 3.装车、不装车:装车 4.场内运距:综合考虑 |  | m3 | 46.17 | 14.03 |  | 647.77
138 | 040103002086 | 余方弃置 | 1.废弃料品种:多余土石方、拆除灰土、建筑垃圾 2.运距:综合考虑 3.其他:含装卸车、运输、垃圾场堆放及缴纳相关费用等 |  | m3 | 13.85 | 26 |  | 360.1
139 | 010404001008 | 垫层 | 1.垫层材料种类、配合比、厚度:3:7灰土垫层150mm |  | m3 | 1.73 | 198.47 |  | 343.35
140 | 040303002008 | 混凝土基础 | 1.混凝土强度等级:C30砼基础 |  | m3 | 5.1 | 517.44 |  | 2638.94
141 | 041102002016 | 基础模板 | 1.构件类型:基础模板 |  | m2 | 6.5 | 82.65 |  | 537.23
142 | 040901001008 | 现浇构件钢筋 | 1.钢筋种类、规格:钢筋HRB335≤φ12 |  | t | 0.31 | 5309.62 |  | 1645.98
143 | 040204002008 | 人行道块料铺设 | 1.块料品种、规格:200*100*60透水砖 2.结合层：材料品种、厚度:30mm厚砂浆 |  | m2 | 10.7 | 76.45 |  | 818.02
144 | 040205012008 | 隔离护栏 | 1.类型:成品钢制护栏 2.规格、型号:详设计图 |  | m | 22 | 140.3 |  | 3086.6
本页小计 | [8 empty] | 13432.8
分部分项工程量清单与计价表
工程名称：包1（漫泗河村、大旦村、小旦村、郭辛村） |  |  |  | 标段：淄博经济开发区南定镇 2022 年农村生活污水治理项目二期 |  |  |  | 第 16 页 共 16 页
序号 | 项目编码 | 项目名称 | 项目特征 |  | 计量单位 | 工程数量 | 金额（元）
[7 empty] | 综合单价 （除税单价） |  | 合价（除税单价） | 其中：暂估价（除税单价）
纸06-3
145 | 040303001008 | 混凝土垫层 | 1.混凝土强度等级:C15商砼 |  | m3 | 0.88 | 468.96 |  | 412.68
146 | 041102001016 | 垫层模板 | 1.构件类型:垫层模板 |  | m2 | 4.4 | 76.94 |  | 338.54
147 | 010401001008 | 砖基础 | 1.砖品种、规格、强度等级:M7.5水泥砂浆砌筑MU10砖墙 2.基础类型:条基 |  | m3 | 1.85 | 562.07 |  | 1039.83
148 | 010401003008 | 实心砖墙 | 1.砖品种、规格、强度等级:M7.5水泥砂浆砌筑MU10砖墙 2.墙体类型:240mm |  | m3 | 1.58 | 592.98 |  | 936.91
149 | 011201001008 | 墙面一般抹灰 | 1.墙体类型:砖砌体 2.面层厚度、砂浆配合比:2mm厚1:2水泥砂浆抹面 |  | m2 | 13.2 | 31.73 |  | 418.84
|  | 分部小计 | [6 empty] | 13224.79
|  | 分部小计 | [6 empty] | 100895.16
本页小计 | [8 empty] | 3146.8
合 计 | [8 empty] | 2165379.79

## 表-07 工程量清单综合单价分析表
工程量清单综合单价分析表
工程名称：包1（漫泗河村、大旦村、小旦村、郭辛村） |  |  | 标段：淄博经济开发区南定镇 2022 年农村生活污水治理项目二期 |  |  |  |  | 第 1 页 共 33 页
序号 | 项目编码 | 项目名称 |  | 单位 | 工程量 | 综合单价组成 | [5 empty] | 综合单价(元)（除税单价）
[6 empty] | 人工费 | 材料费（除税单价） |  | 机械费（除税单价） | 计费基础 | 管理费（除税）和利润
1 | 040101002026 | 挖沟槽土方 1.土壤类别:土质综合考虑（包含原路基灰土） 2.挖土深度:≤1.5m 3.装车、不装车:不装车 |  | m3 |  | 0.66 |  |  | 4.51 | 5.22 | 1.04 | 6.21
| 1-1-117 | 反铲挖掘机(斗容量1.0m3) 不装车 四类土 |  | 100m3 | 0.015 | 0.66 |  |  | 4.51
材料费中：暂估价合计
2 | 040305001008 | 垫层 1.材料品种、规格:中粗砂垫层，压实度≥92% |  | m3 |  | 48.51 | 183.47 |  | 0.47 | 56.92 | 13.49 | 245.94
| 借2-1-3 换 | 砂垫层 机械振动 换为【中粗砂】 |  | 10m3 | 0.1 | 48.51 | 183.47 |  | 0.47
材料费中：暂估价合计
3 | 040103001023 | 回填方 1.填方部位:管道两侧 2.填方材料品种:中粗砂，压实度93% |  | m3 |  | 17.23 | 203.7 |  | 0.66 | 18.98 | 3.79 | 225.38
| 1-1-324 换 | 沟槽、基坑回填 天然砂 换为【中粗砂】 |  | 100m3 | 0.01 | 17.23 | 203.7 |  | 0.66
材料费中：暂估价合计
4 | 040103001025 | 回填方 1.填方部位:管沟 2.填方材料品种:素土分层夯填 |  | m3 |  | 14.75 |  |  | 2.02 | 17.72 | 3.54 | 20.31
| 1-1-226 | 机械填土夯实 槽、坑 |  | 100m3 | 0.01 | 14.75 |  |  | 2.02
材料费中：暂估价合计
5 | 040103002090 | 余方弃置 1.废弃料品种:多余土石方、拆除灰土、建筑垃圾 2.运距:综合考虑 3.其他:含装卸车、运输、垃圾场堆放及缴纳相关费用等 |  | m3 |  |  | 26 |  |  |  |  | 26
| 补子目1 | 余方弃置 |  | m3 | 1 |  | 26
材料费中：暂估价合计
注：若为暂估价材料，在编码栏内标注“*”。
工程量清单综合单价分析表
工程名称：包1（漫泗河村、大旦村、小旦村、郭辛村） |  |  | 标段：淄博经济开发区南定镇 2022 年农村生活污水治理项目二期 |  |  |  |  | 第 2 页 共 33 页
序号 | 项目编码 | 项目名称 |  | 单位 | 工程量 | 综合单价组成 | [5 empty] | 综合单价(元)（除税单价）
[6 empty] | 人工费 | 材料费（除税单价） |  | 机械费（除税单价） | 计费基础 | 管理费（除税）和利润
6 | 040501004069 | 塑料管 1.材质及规格:HDPE双壁波纹管DN200 2.连接形式:橡胶圈承插连接 3.铺设深度:详设计 4.管道检验及试验要求:做闭水试验 5.其他:包含汇入检查井接头及管件等 |  | m |  | 17.24 | 27.98 |  | 0.02 | 18.35 | 3.67 | 48.91
| 5-1-102 | 承插塑料管安装(胶圈接口) ≤DN200 |  | 10m | 0.1 | 15.29 | 3.91 |  | 0.01
| 6-2-270 换 | 管道闭水试验 管径≤400mm[现浇] |  | 100m | 0.01 | 1.95 | 1.74
| Z17000267@1 | HDPE双壁波纹管DN200 |  | m | 1.015 |  | 22.33
材料费中：暂估价合计
7 | 040501004076 | 塑料管 1.材质及规格:HDPE双壁波纹管DN300 2.连接形式:橡胶圈承插连接 3.铺设深度:详设计 4.管道检验及试验要求:做闭水试验 5.其他:包含汇入检查井接头及管件等 |  | m |  | 20.21 | 48.17 |  | 0.02 | 21.51 | 4.3 | 72.7
| 5-1-103 | 承插塑料管安装(胶圈接口) ≤DN300 |  | 10m | 0.1 | 18.26 | 10.9 |  | 0.02
| 6-2-270 换 | 管道闭水试验 管径≤400mm[现浇] |  | 100m | 0.01 | 1.95 | 1.74
| Z17000267@2 | HDPE双壁波纹管DN300 |  | m | 1.015 |  | 35.53
材料费中：暂估价合计
8 | 040501004085 | 塑料管 1.材质及规格:PVC排水管DN100，壁厚3.2 2.连接形式:粘接 3.铺设深度:详设计 4.管道检验及试验要求:做闭水试验 5.其他:包含汇入检查井接头及管件等 |  | m |  | 11.77 | 14.01 |  | 0.01 | 12.53 | 2.51 | 28.3
| 5-1-114 | 承插塑料管安装(粘接) ≤DN100 |  | 10m | 0.1 | 9.82 | 0.09 |  | 0.01
| 6-2-270 换 | 管道闭水试验 管径≤400mm[现浇] |  | 100m | 0.01 | 1.95 | 1.74
| Z17000267@4 | PVC排水管DN100 |  | m | 1.015 |  | 12.18
注：若为暂估价材料，在编码栏内标注“*”。
工程量清单综合单价分析表
工程名称：包1（漫泗河村、大旦村、小旦村、郭辛村） |  |  | 标段：淄博经济开发区南定镇 2022 年农村生活污水治理项目二期 |  |  |  |  | 第 3 页 共 33 页
序号 | 项目编码 | 项目名称 |  | 单位 | 工程量 | 综合单价组成 | [5 empty] | 综合单价(元)（除税单价）
[6 empty] | 人工费 | 材料费（除税单价） |  | 机械费（除税单价） | 计费基础 | 管理费（除税）和利润
材料费中：暂估价合计
9 | 040504003087 | 塑料检查井 1.垫层、基础材质及厚度:详设计 2.检查井材质、规格:塑 料检查井Φ300，井筒深度按本项目综合考虑 3.图集:08ss523 4.井盖:防护盖座井盖，含防护盖座及砼井圈等，材质及其他详设计 |  | 座 |  | 22.06 | 440.37 |  | 0.05 | 24.42 | 4.89 | 467.37
| 6-6-318 | 塑料定型井 井筒直径≤315mm |  | 10套 | 0.1 | 12.98
| 借2-1-28 | C15无筋混凝土垫层 |  | 10m3 | 0.0058 | 5.27 | 22.86 |  | 0.04
| 借18-1-1 | 混凝土基础垫层木模板 |  | 10m2 | 0.033 | 3.81 | 7.5 |  | 0.01
| Z36000159@1 | 塑料检查井+井盖井筒直径315mm |  | 套 | 1 |  | 410
材料费中：暂估价合计
10 | 040504003094 | 塑料检查井 1.垫层、基础材质及厚度:详设计 2.检查井材质、规格:塑料检查井Φ450，井筒深度按本项目综合考虑 3.图集:08ss523 4.井盖:防护盖座井盖，含防护盖座及砼井圈等，材质及其他详设计 |  | 座 |  | 36.76 | 487.38 |  | 0.1 | 40.82 | 8.16 | 532.4
| 6-6-319 | 塑料定型井 井筒直径≤500mm |  | 10套 | 0.1 | 20.57
| 借2-1-28 | C15无筋混凝土垫层 |  | 10m3 | 0.0118 | 10.75 | 46.66 |  | 0.08
| 借18-1-1 | 混凝土基础垫层木模板 |  | 10m2 | 0.0471 | 5.44 | 10.72 |  | 0.02
| Z36000159@2 | 塑料检查井+井盖井筒直径500mm |  | 套 | 1 |  | 430
材料费中：暂估价合计
11 | 040504003103 | 塑料检查井 1.垫层、基础材质及厚度:详设计 2.检查井材质、规格:塑料隔油沉淀井Φ300，井筒深度按本项目综合考虑 3.图集:08ss523 4.井盖:防护盖座井盖，含防护盖座及砼井圈等，材质及其他详设计 |  | 座 |  | 22.06 | 440.37 |  | 0.05 | 24.42 | 4.89 | 467.37
注：若为暂估价材料，在编码栏内标注“*”。
工程量清单综合单价分析表
工程名称：包1（漫泗河村、大旦村、小旦村、郭辛村） |  |  | 标段：淄博经济开发区南定镇 2022 年农村生活污水治理项目二期 |  |  |  |  | 第 4 页 共 33 页
序号 | 项目编码 | 项目名称 |  | 单位 | 工程量 | 综合单价组成 | [5 empty] | 综合单价(元)（除税单价）
[6 empty] | 人工费 | 材料费（除税单价） |  | 机械费（除税单价） | 计费基础 | 管理费（除税）和利润
| 6-6-318 | 塑料定型井 井筒直径≤315mm |  | 10套 | 0.1 | 12.98
| 借2-1-28 | C15无筋混凝土垫层 |  | 10m3 | 0.0058 | 5.27 | 22.86 |  | 0.04
| 借18-1-1 | 混凝土基础垫层木模板 |  | 10m2 | 0.033 | 3.81 | 7.5 |  | 0.01
| Z36000159@1 | 塑料检查井+井盖井筒直径315mm |  | 套 | 1 |  | 410
材料费中：暂估价合计
12 | 041001001017 | 拆除路面 1.材质:混凝土路面 2.厚度:20cm内 3.其他:包含双侧割缝 |  | m2 |  | 17.47 | 0.74 |  | 3.44 | 22.03 | 4.41 | 26.06
| 1-3-9 换 | 小型机械拆除混凝土类路面层 无筋 厚度≤15cm 实际厚度(cm):20 |  | 100m2 | 0.01 | 14.95 | 0.12 |  | 3.16
| 1-3-86 | 路面切缝 混凝土路面 厚≤15cm |  | 10m | 0.0364 | 2.52 | 0.62 |  | 0.28
材料费中：暂估价合计
13 | 040103002091 | 余方弃置 1.废弃料品种:多余土石方、拆除灰土、建筑垃圾 2.运距:综合考虑 3.其他:含装卸车、运输、垃圾场堆放及缴纳相关费用等 |  | m3 |  |  | 26 |  |  |  |  | 26
| 补子目1 | 余方弃置 |  | m3 | 1 |  | 26
材料费中：暂估价合计
14 | 040203007008 | 水泥混凝土 1.混凝土强度等级:C30砼 2.厚度:10cm |  | m2 |  | 8.95 | 43.16 |  |  | 9.52 | 1.9 | 54.01
| 2-3-79 换 | 预拌混凝土 厚度20cm 实际厚度(cm):10 |  | 100m2 | 0.01 | 8.95 | 0.32
| Z80000021@1 | 预拌混凝土路面C30 |  | m3 | 0.102 |  | 42.84
材料费中：暂估价合计
15 | 040203007016 | 水泥混凝土 1.混凝土强度等级:C30砼 2.厚度:15cm |  | m2 |  | 10.52 | 64.85 |  |  | 11.19 | 2.24 | 77.61
| 2-3-79 换 | 预拌混凝土 厚度20cm 实际厚度(cm):15 |  | 100m2 | 0.01 | 10.52 | 0.59
| Z80000021@1 | 预拌混凝土路面C30 |  | m3 | 0.153 |  | 64.26
材料费中：暂估价合计
注：若为暂估价材料，在编码栏内标注“*”。
工程量清单综合单价分析表
工程名称：包1（漫泗河村、大旦村、小旦村、郭辛村） |  |  | 标段：淄博经济开发区南定镇 2022 年农村生活污水治理项目二期 |  |  |  |  | 第 5 页 共 33 页
序号 | 项目编码 | 项目名称 |  | 单位 | 工程量 | 综合单价组成 | [5 empty] | 综合单价(元)（除税单价）
[6 empty] | 人工费 | 材料费（除税单价） |  | 机械费（除税单价） | 计费基础 | 管理费（除税）和利润
16 | 040101003007 | 挖基坑土方 1.土壤类别:土质综合考虑 2.挖土深度:≤3m 3.装车、不装车:装车 4.场内运距:综合考虑 |  | m3 |  | 38.2 |  |  |  | 40.63 | 8.12 | 46.32
| 1-1-19 | 人工挖基坑土方 一、二类土 深度≤2m |  | 100m3 | 0.01 | 38.2
材料费中：暂估价合计
17 | 040103002092 | 余方弃置 1.废弃料品种:多余土石方、拆除灰土、建筑垃圾 2.运距:综合考虑 3.其他:含装卸车、运输、垃圾场堆放及缴纳相关费用等 |  | m3 |  |  | 26 |  |  |  |  | 26
| 补子目1 | 余方弃置 |  | m3 | 1 |  | 26
材料费中：暂估价合计
18 | 040103001026 | 回填方 1.填方部位:砌筑井四周 2.填方材料品种:普通土 3.填方粒径要求:符合回填及设计要求 |  | m3 |  | 14.76 |  |  | 2.03 | 17.72 | 3.54 | 20.33
| 1-1-226 | 机械填土夯实 槽、坑 |  | 100m3 | 0.01 | 14.76 |  |  | 2.03
材料费中：暂估价合计
19 | 040504001003 | 砌筑井 1.名称:阀门井Φ1400，井深2.4m 2.垫层、基础材质及厚度:C20砼垫层 3.砌筑材料品种、规格、强度等级:M10水泥砂浆砌筑MU10砖 4.勾缝、抹面要求:井壁内外两侧1:2水泥砂砂浆抹面 5.盖板材质、规格:C30钢筋混凝土盖板 6.井盖、井圈材质及规格:铸铁三防井盖Φ700 7.踏步材质、规格:成品踏步 8.其他:详见图纸7-13 |  | 座 |  | 936.22 | 2813.76 |  | 57.91 | 1053.71 | 210.74 | 4018.63
| 5-6-4 换 | 砖砌圆形立式闸阀井 直径X高≤φ1.4X2.0m 井深2.25m[现浇] |  | 座 | 1 | 936.22 | 2813.76 |  | 57.91
注：若为暂估价材料，在编码栏内标注“*”。
工程量清单综合单价分析表
工程名称：包1（漫泗河村、大旦村、小旦村、郭辛村） |  |  | 标段：淄博经济开发区南定镇 2022 年农村生活污水治理项目二期 |  |  |  |  | 第 6 页 共 33 页
序号 | 项目编码 | 项目名称 |  | 单位 | 工程量 | 综合单价组成 | [5 empty] | 综合单价(元)（除税单价）
[6 empty] | 人工费 | 材料费（除税单价） |  | 机械费（除税单价） | 计费基础 | 管理费（除税）和利润
材料费中：暂估价合计
20 | 040101003008 | 挖基坑土方 1.土壤类别:土质综合考虑 2.挖土深度:≤4.5m 3.装车、不装车:装车 4.场内运距:综合考虑 |  | m3 |  | 2.33 | 0.08 |  | 9.27 | 11.75 | 2.35 | 14.03
| 1-1-119 | 反铲挖掘机(斗容量1.0m3) 装车 三类土 |  | 100m3 | 0.0095 | 0.42 |  |  | 3.51
| 1-1-19 | 人工挖基坑土方 一、二类土 深度≤2m |  | 100m3 | 0.0005 | 1.91
| 1-1-175 | 自卸汽车载重≤10t 运距≤1km |  | 100m3 | 0.01 |  | 0.08 |  | 5.77
材料费中：暂估价合计
21 | 040103002093 | 余方弃置 1.废弃料品种:多余土石方、拆除灰土、建筑垃圾 2.运距:综合考虑 3.其他:含装卸车、运输、垃圾场堆放及缴纳相关费用等 |  | m3 |  |  | 26 |  |  |  |  | 26
| 补子目1 | 余方弃置 |  | m3 | 1 |  | 26
材料费中：暂估价合计
22 | 010404001006 | 垫层 1.垫层材料种类、配合比、厚度:3:7灰土垫层150mm |  | m3 |  | 75.68 | 85.74 |  | 1.3 | 88.06 | 35.75 | 198.47
| 借2-1-1 | 3:7灰土垫层 机械振动 |  | 10m3 | 0.1 | 75.68 | 85.74 |  | 1.3
材料费中：暂估价合计
23 | 040303002006 | 混凝土基础 1.混凝土强度等级:C30砼基础 |  | m3 |  | 72.53 | 426.63 |  |  | 77.15 | 18.28 | 517.44
| 3-3-5 换 | 混凝土基础 混凝土 换为【预拌混凝土 C30】 |  | 10m3 | 0.1 | 72.53 | 426.63
材料费中：暂估价合计
24 | 041102002011 | 基础模板 1.构件类型:基础模板 |  | m2 |  | 44.44 | 28.68 |  | 0.06 | 47.33 | 9.47 | 82.65
| 3-3-7 | 混凝土基础 胶合板模板 |  | 10m2 | 0.1 | 44.44 | 28.68 |  | 0.06
材料费中：暂估价合计
25 | 040901001006 | 现浇构件钢筋 1.钢筋种类、规格:钢筋HRB335≤φ12 |  | t |  | 1205.82 | 3807.37 |  | 33.29 | 1315.84 | 263.17 | 5309.65
注：若为暂估价材料，在编码栏内标注“*”。
工程量清单综合单价分析表
工程名称：包1（漫泗河村、大旦村、小旦村、郭辛村） |  |  | 标段：淄博经济开发区南定镇 2022 年农村生活污水治理项目二期 |  |  |  |  | 第 7 页 共 33 页
序号 | 项目编码 | 项目名称 |  | 单位 | 工程量 | 综合单价组成 | [5 empty] | 综合单价(元)（除税单价）
[6 empty] | 人工费 | 材料费（除税单价） |  | 机械费（除税单价） | 计费基础 | 管理费（除税）和利润
| 1-2-7 | 带肋钢筋 直径≤12mm |  | t | 1 | 1205.82 | 3807.37 |  | 33.29
材料费中：暂估价合计
26 | 040204002006 | 人行道块料铺设 1.块料品种、规格:200*100*60透水砖 2.结合层：材料品种、厚度:30mm厚砂浆 |  | m2 |  | 21.34 | 50.41 |  | 0.12 | 22.82 | 4.57 | 76.44
| 2-4-6 换 | 人行道块料铺设 干硬性水泥砂浆垫层 混凝土彩色步砖[现浇] |  | 100m2 | 0.01 | 21.34 | 13.18 |  | 0.12
| Z04000089@1 | 透水砖200×100×60 |  | m2 | 1.02 |  | 37.23
材料费中：暂估价合计
27 | 040205012006 | 隔离护栏 1.类型:成品钢制护栏 2.规格、型号:详设计图纸06-3 |  | m |  | 6.14 | 130.17 |  | 2.24 | 8.78 | 1.75 | 140.3
| 2-5-38 | 道路隔离护栏安装 固定式 膨胀螺栓 |  | 100m | 0.01 | 6.14 | 0.17 |  | 2.24
| Z36000197@1 | 成品钢制护栏 |  | m | 1 |  | 130
材料费中：暂估价合计
28 | 040303001006 | 混凝土垫层 1.混凝土强度等级:C15商砼 |  | m3 |  | 58.87 | 395.23 |  |  | 62.62 | 14.84 | 468.94
| 3-3-2 换 | 混凝土垫层 混凝土 换为【预拌混凝土C15】 |  | 10m3 | 0.1 | 58.87 | 395.23
材料费中：暂估价合计
29 | 041102001011 | 垫层模板 1.构件类型:垫层模板 |  | m2 |  | 44.44 | 22.97 |  | 0.06 | 47.32 | 9.47 | 76.94
| 3-3-3 | 混凝土垫层 复合模板 |  | 10m2 | 0.1 | 44.44 | 22.97 |  | 0.06
材料费中：暂估价合计
30 | 010401001006 | 砖基础 1.砖品种、规格、强度等级:M7.5水泥砂浆砌筑MU10砖墙 2.基础类型:条基 |  | m3 |  | 120.67 | 378.31 |  | 6.07 | 140.42 | 57.01 | 562.06
| 借4-1-1 换 | M5.0水泥砂浆砖基础 换为【水泥砂浆 M7.5】 |  | 10m3 | 0.1 | 120.67 | 378.31 |  | 6.07
材料费中：暂估价合计
31 | 010401003006 | 实心砖墙 1.砖品种、规格、强度等级:M7.5水泥砂浆砌筑MU10砖墙 2.墙体类型:240mm |  | m3 |  | 139.92 | 381.1 |  | 5.87 | 162.82 | 66.1 | 592.99
注：若为暂估价材料，在编码栏内标注“*”。
工程量清单综合单价分析表
工程名称：包1（漫泗河村、大旦村、小旦村、郭辛村） |  |  | 标段：淄博经济开发区南定镇 2022 年农村生活污水治理项目二期 |  |  |  |  | 第 8 页 共 33 页
序号 | 项目编码 | 项目名称 |  | 单位 | 工程量 | 综合单价组成 | [5 empty] | 综合单价(元)（除税单价）
[6 empty] | 人工费 | 材料费（除税单价） |  | 机械费（除税单价） | 计费基础 | 管理费（除税）和利润
| 借4-1-7 换 | M5.0混合砂浆实心砖墙 厚240mm 换为【水泥砂浆 M7.5】 |  | 10m3 | 0.1 | 139.92 | 381.1 |  | 5.87
材料费中：暂估价合计
32 | 011201001006 | 墙面一般抹灰 1.墙体类型:砖砌体 2.面层厚度、砂浆配合比:2mm厚1:2水泥砂浆抹面 |  | m2 |  | 15.07 | 6.86 |  | 0.44 | 18.91 | 9.36 | 31.73
| 借12-1-3 | 水泥砂浆(厚9+6mm) 砖墙 |  | 10m2 | 0.1 | 15.07 | 6.86 |  | 0.44
材料费中：暂估价合计
33 | 040101003009 | 挖基坑土方 1.土壤类别:土质综合考虑 2.挖土深度:≤4.5m 3.装车、不装车:装车 4.场内运距:综合考虑 |  | m3 |  | 2.33 | 0.08 |  | 9.27 | 11.75 | 2.35 | 14.03
| 1-1-119 | 反铲挖掘机(斗容量1.0m3) 装车 三类土 |  | 100m3 | 0.0095 | 0.42 |  |  | 3.51
| 1-1-19 | 人工挖基坑土方 一、二类土 深度≤2m |  | 100m3 | 0.0005 | 1.91
| 1-1-175 | 自卸汽车载重≤10t 运距≤1km |  | 100m3 | 0.01 |  | 0.08 |  | 5.77
材料费中：暂估价合计
34 | 040103002094 | 余方弃置 1.废弃料品种:多余土石方、拆除灰土、建筑垃圾 2.运距:综合考虑 3.其他:含装卸车、运输、垃圾场堆放及缴纳相关费用等 |  | m3 |  |  | 26 |  |  |  |  | 26
| 补子目1 | 余方弃置 |  | m3 | 1 |  | 26
材料费中：暂估价合计
35 | 010404001007 | 垫层 1.垫层材料种类、配合比、厚度:3:7灰土垫层150mm |  | m3 |  | 75.68 | 85.74 |  | 1.3 | 88.06 | 35.75 | 198.47
| 借2-1-1 | 3:7灰土垫层 机械振动 |  | 10m3 | 0.1 | 75.68 | 85.74 |  | 1.3
材料费中：暂估价合计
36 | 040303002007 | 混凝土基础 1.混凝土强度等级:C30砼基础 |  | m3 |  | 72.53 | 426.63 |  |  | 77.15 | 18.28 | 517.44
注：若为暂估价材料，在编码栏内标注“*”。
工程量清单综合单价分析表
工程名称：包1（漫泗河村、大旦村、小旦村、郭辛村） |  |  | 标段：淄博经济开发区南定镇 2022 年农村生活污水治理项目二期 |  |  |  |  | 第 9 页 共 33 页
序号 | 项目编码 | 项目名称 |  | 单位 | 工程量 | 综合单价组成 | [5 empty] | 综合单价(元)（除税单价）
[6 empty] | 人工费 | 材料费（除税单价） |  | 机械费（除税单价） | 计费基础 | 管理费（除税）和利润
| 3-3-5 换 | 混凝土基础 混凝土 换为【预拌混凝土 C30】 |  | 10m3 | 0.1 | 72.53 | 426.63
材料费中：暂估价合计
37 | 041102002012 | 基础模板 1.构件类型:基础模板 |  | m2 |  | 44.44 | 28.68 |  | 0.06 | 47.33 | 9.47 | 82.65
| 3-3-7 | 混凝土基础 胶合板模板 |  | 10m2 | 0.1 | 44.44 | 28.68 |  | 0.06
材料费中：暂估价合计
38 | 040901001007 | 现浇构件钢筋 1.钢筋种类、规格:钢筋HRB335≤φ12 |  | t |  | 1205.82 | 3807.37 |  | 33.29 | 1315.84 | 263.17 | 5309.65
| 1-2-7 | 带肋钢筋 直径≤12mm |  | t | 1 | 1205.82 | 3807.37 |  | 33.29
材料费中：暂估价合计
39 | 040204002007 | 人行道块料铺设 1.块料品种、规格:200*100*60透水砖 2.结合层：材料品种、厚度:30mm厚砂浆 |  | m2 |  | 21.34 | 50.41 |  | 0.12 | 22.82 | 4.57 | 76.44
| 2-4-6 换 | 人行道块料铺设 干硬性水泥砂浆垫层 混凝土彩色步砖[现浇] |  | 100m2 | 0.01 | 21.34 | 13.18 |  | 0.12
| Z04000089@1 | 透水砖200×100×60 |  | m2 | 1.02 |  | 37.23
材料费中：暂估价合计
40 | 040205012007 | 隔离护栏 1.类型:成品钢制护栏 2.规格、型号:详设计图纸06-3 |  | m |  | 6.14 | 130.17 |  | 2.24 | 8.78 | 1.75 | 140.3
| 2-5-38 | 道路隔离护栏安装 固定式 膨胀螺栓 |  | 100m | 0.01 | 6.14 | 0.17 |  | 2.24
| Z36000197@1 | 成品钢制护栏 |  | m | 1 |  | 130
材料费中：暂估价合计
41 | 040303001007 | 混凝土垫层 1.混凝土强度等级:C15商砼 |  | m3 |  | 58.87 | 395.24 |  |  | 62.62 | 14.84 | 468.95
| 3-3-2 换 | 混凝土垫层 混凝土 换为【预拌混凝土C15】 |  | 10m3 | 0.1 | 58.87 | 395.24
材料费中：暂估价合计
42 | 041102001012 | 垫层模板 1.构件类型:垫层模板 |  | m2 |  | 44.44 | 22.97 |  | 0.06 | 47.32 | 9.47 | 76.94
| 3-3-3 | 混凝土垫层 复合模板 |  | 10m2 | 0.1 | 44.44 | 22.97 |  | 0.06
材料费中：暂估价合计
注：若为暂估价材料，在编码栏内标注“*”。
工程量清单综合单价分析表
工程名称：包1（漫泗河村、大旦村、小旦村、郭辛村） |  |  | 标段：淄博经济开发区南定镇 2022 年农村生活污水治理项目二期 |  |  |  |  | 第 10 页 共 33 页
序号 | 项目编码 | 项目名称 |  | 单位 | 工程量 | 综合单价组成 | [5 empty] | 综合单价(元)（除税单价）
[6 empty] | 人工费 | 材料费（除税单价） |  | 机械费（除税单价） | 计费基础 | 管理费（除税）和利润
43 | 010401001007 | 砖基础 1.砖品种、规格、强度等级:M7.5水泥砂浆砌筑MU10砖墙 2.基础类型:条基 |  | m3 |  | 120.67 | 378.31 |  | 6.07 | 140.42 | 57.01 | 562.06
| 借4-1-1 换 | M5.0水泥砂浆砖基础 换为【水泥砂浆 M7.5】 |  | 10m3 | 0.1 | 120.67 | 378.31 |  | 6.07
材料费中：暂估价合计
44 | 010401003007 | 实心砖墙 1.砖品种、规格、强度等级:M7.5水泥砂浆砌筑MU10砖墙 2.墙体类型:240mm |  | m3 |  | 139.92 | 381.1 |  | 5.87 | 162.82 | 66.1 | 592.99
| 借4-1-7 换 | M5.0混合砂浆实心砖墙 厚240mm 换为【水泥砂浆 M7.5】 |  | 10m3 | 0.1 | 139.92 | 381.1 |  | 5.87
材料费中：暂估价合计
45 | 011201001007 | 墙面一般抹灰 1.墙体类型:砖砌体 2.面层厚度、砂浆配合比:2mm厚1:2水泥砂浆抹面 |  | m2 |  | 15.07 | 6.86 |  | 0.45 | 18.91 | 9.36 | 31.74
| 借12-1-3 | 水泥砂浆(厚9+6mm) 砖墙 |  | 10m2 | 0.1 | 15.07 | 6.86 |  | 0.45
材料费中：暂估价合计
46 | 040101002023 | 挖沟槽土方 1.土壤类别:土质综合考虑（包含原路基灰土） 2.挖土深度:≤1.5m 3.装车、不装车:不装车 |  | m3 |  | 0.66 |  |  | 4.51 | 5.22 | 1.04 | 6.21
| 1-1-117 | 反铲挖掘机(斗容量1.0m3) 不装车 四类土 |  | 100m3 | 0.015 | 0.66 |  |  | 4.51
材料费中：暂估价合计
47 | 040305001011 | 垫层 1.材料品种、规格:中粗砂垫层，压实度≥92% |  | m3 |  | 48.51 | 183.47 |  | 0.47 | 56.92 | 13.49 | 245.94
| 借2-1-3 换 | 砂垫层 机械振动 换为【中粗砂】 |  | 10m3 | 0.1 | 48.51 | 183.47 |  | 0.47
材料费中：暂估价合计
48 | 040103001035 | 回填方 1.填方部位:管道两侧 2.填方材料品种:中粗砂，压实度93% |  | m3 |  | 17.23 | 203.7 |  | 0.66 | 18.98 | 3.79 | 225.38
| 1-1-324 换 | 沟槽、基坑回填 天然砂 换为【中粗砂】 |  | 100m3 | 0.01 | 17.23 | 203.7 |  | 0.66
注：若为暂估价材料，在编码栏内标注“*”。
工程量清单综合单价分析表
工程名称：包1（漫泗河村、大旦村、小旦村、郭辛村） |  |  | 标段：淄博经济开发区南定镇 2022 年农村生活污水治理项目二期 |  |  |  |  | 第 11 页 共 33 页
序号 | 项目编码 | 项目名称 |  | 单位 | 工程量 | 综合单价组成 | [5 empty] | 综合单价(元)（除税单价）
[6 empty] | 人工费 | 材料费（除税单价） |  | 机械费（除税单价） | 计费基础 | 管理费（除税）和利润
材料费中：暂估价合计
49 | 040103001037 | 回填方 1.填方部位:管沟 2.填方材料品种:素土分层夯填 |  | m3 |  | 14.75 |  |  | 2.02 | 17.72 | 3.54 | 20.31
| 1-1-226 | 机械填土夯实 槽、坑 |  | 100m3 | 0.01 | 14.75 |  |  | 2.02
材料费中：暂估价合计
50 | 040103002078 | 余方弃置 1.废弃料品种:多余土石方、拆除灰土、建筑垃圾 2.运距:综合考虑 3.其他:含装卸车、运输、垃圾场堆放及缴纳相关费用等 |  | m3 |  |  | 26 |  |  |  |  | 26
| 补子目1 | 余方弃置 |  | m3 | 1 |  | 26
材料费中：暂估价合计
51 | 040501004066 | 塑料管 1.材质及规格:HDPE双壁波纹管DN200 2.连接形式:橡胶圈承插连接 3.铺设深度:详设计 4.管道检验及试验要求:做闭水试验 5.其他:包含汇入检查井接头及管件等 |  | m |  | 17.24 | 27.98 |  | 0.02 | 18.35 | 3.67 | 48.91
| 5-1-102 | 承插塑料管安装(胶圈接口) ≤DN200 |  | 10m | 0.1 | 15.29 | 3.91 |  | 0.01
| 6-2-270 换 | 管道闭水试验 管径≤400mm[现浇] |  | 100m | 0.01 | 1.95 | 1.74
| Z17000267@1 | HDPE双壁波纹管DN200 |  | m | 1.015 |  | 22.33
材料费中：暂估价合计
52 | 040501004074 | 塑料管 1.材质及规格:HDPE双壁波纹管DN300 2.连接形式:橡胶圈承插连接 3.铺设深度:详设计 4.管道检验及试验要求:做闭水试验 5.其他:包含汇入检查井接头及管件等 |  | m |  | 20.21 | 48.17 |  | 0.02 | 21.51 | 4.3 | 72.7
| 5-1-103 | 承插塑料管安装(胶圈接口) ≤DN300 |  | 10m | 0.1 | 18.26 | 10.9 |  | 0.02
注：若为暂估价材料，在编码栏内标注“*”。
工程量清单综合单价分析表
工程名称：包1（漫泗河村、大旦村、小旦村、郭辛村） |  |  | 标段：淄博经济开发区南定镇 2022 年农村生活污水治理项目二期 |  |  |  |  | 第 12 页 共 33 页
序号 | 项目编码 | 项目名称 |  | 单位 | 工程量 | 综合单价组成 | [5 empty] | 综合单价(元)（除税单价）
[6 empty] | 人工费 | 材料费（除税单价） |  | 机械费（除税单价） | 计费基础 | 管理费（除税）和利润
| 6-2-270 换 | 管道闭水试验 管径≤400mm[现浇] |  | 100m | 0.01 | 1.95 | 1.74
| Z17000267@2 | HDPE双壁波纹管DN300 |  | m | 1.015 |  | 35.53
材料费中：暂估价合计
53 | 040501004038 | 塑料管 1.材质及规格:PE100级压力排水管DN150(1.0MPa) 2.连接形式:热熔连接 3.管道检验及试验要求:做压力试验 |  | m |  | 13.1 | 49.59 |  | 4.29 | 20.35 | 4.07 | 71.05
| 借10-1-296 | 室外塑料排水管(热熔连接)≤dn160 |  | 10m | 0.1 | 11.15 | 0.19 |  | 4.28
| 6-2-270 换 | 管道闭水试验 管径≤400mm[现浇] |  | 100m | 0.01 | 1.95 | 1.74
| Z17000295@3 | PE100管~DN150dn160 |  | m | 0.993 |  | 47.66
材料费中：暂估价合计
54 | 040501004082 | 塑料管 1.材质及规格:PVC排水管DN100，壁厚3.2 2.连接形式:粘接 3.铺设深度:详设计 4.管道检验及试验要求:做闭水试验 5.其他:包含汇入检查井接头及管件等 |  | m |  | 11.77 | 14.01 |  | 0.01 | 12.53 | 2.51 | 28.3
| 5-1-114 | 承插塑料管安装(粘接) ≤DN100 |  | 10m | 0.1 | 9.82 | 0.09 |  | 0.01
| 6-2-270 换 | 管道闭水试验 管径≤400mm[现浇] |  | 100m | 0.01 | 1.95 | 1.74
| Z17000267@4 | PVC排水管DN100 |  | m | 1.015 |  | 12.18
材料费中：暂估价合计
55 | 040504003084 | 塑料检查井 1.垫层、基础材质及厚度:详设计 2.检查井材质、规格:塑料检查井Φ300，井筒深度按本项目综合考虑 3.图集:08ss523 4.井盖:防护盖座井盖，含防护盖座及砼井圈等，材质及其他详设计 |  | 座 |  | 22.06 | 440.36 |  | 0.05 | 24.42 | 4.89 | 467.36
| 6-6-318 | 塑料定型井 井筒直径≤315mm |  | 10套 | 0.1 | 12.98
| 借2-1-28 | C15无筋混凝土垫层 |  | 10m3 | 0.0058 | 5.27 | 22.86 |  | 0.04
注：若为暂估价材料，在编码栏内标注“*”。
工程量清单综合单价分析表
工程名称：包1（漫泗河村、大旦村、小旦村、郭辛村） |  |  | 标段：淄博经济开发区南定镇 2022 年农村生活污水治理项目二期 |  |  |  |  | 第 13 页 共 33 页
序号 | 项目编码 | 项目名称 |  | 单位 | 工程量 | 综合单价组成 | [5 empty] | 综合单价(元)（除税单价）
[6 empty] | 人工费 | 材料费（除税单价） |  | 机械费（除税单价） | 计费基础 | 管理费（除税）和利润
| 借18-1-1 | 混凝土基础垫层木模板 |  | 10m2 | 0.033 | 3.81 | 7.5 |  | 0.01
| Z36000159@1 | 塑料检查井+井盖井筒直径315mm |  | 套 | 1 |  | 410
材料费中：暂估价合计
56 | 040504003092 | 塑料检查井 1.垫层、基础材质及厚度:详设计 2.检查井材质、规格:塑料检查井Φ450，井筒深度按本项目综合考虑 3.图集:08ss523 4.井盖:防护盖座井盖，含防护盖座及砼井圈等，材质及其他详设计 |  | 座 |  | 36.76 | 487.38 |  | 0.1 | 40.82 | 8.16 | 532.4
| 6-6-319 | 塑料定型井 井筒直径≤500mm |  | 10套 | 0.1 | 20.57
| 借2-1-28 | C15无筋混凝土垫层 |  | 10m3 | 0.0118 | 10.75 | 46.66 |  | 0.08
| 借18-1-1 | 混凝土基础垫层木模板 |  | 10m2 | 0.0471 | 5.44 | 10.72 |  | 0.02
| Z36000159@2 | 塑料检查井+井盖井筒直径500mm |  | 套 | 1 |  | 430
材料费中：暂估价合计
57 | 040504003100 | 塑料检查井 1.垫层、基础材质及厚 度:详设计 2.检查井材质、规格:塑料隔油沉淀井Φ300，井筒深度按本项目综合考虑 3.图集:08ss523 4.井盖:防护盖座井盖，含防护盖座及砼井圈等，材质及其他详设计 |  | 座 |  | 22.06 | 440.37 |  | 0.05 | 24.42 | 4.89 | 467.37
| 6-6-318 | 塑料定型井 井筒直径≤315mm |  | 10套 | 0.1 | 12.98
| 借2-1-28 | C15无筋混凝土垫层 |  | 10m3 | 0.0058 | 5.27 | 22.86 |  | 0.04
| 借18-1-1 | 混凝土基础垫层木模板 |  | 10m2 | 0.033 | 3.81 | 7.5 |  | 0.01
| Z36000159@1 | 塑料检查井+井盖井筒直径315mm |  | 套 | 1 |  | 410
材料费中：暂估价合计
58 | 041001001014 | 拆除路面 1.材质:混凝土路面 2.厚度:20cm内 3.其他:包含双侧割缝 |  | m2 |  | 17.47 | 0.74 |  | 3.44 | 22.03 | 4.41 | 26.06
注：若为暂估价材料，在编码栏内标注“*”。
工程量清单综合单价分析表
工程名称：包1（漫泗河村、大旦村、小旦村、郭辛村） |  |  | 标段：淄博经济开发区南定镇 2022 年农村生活污水治理项目二期 |  |  |  |  | 第 14 页 共 33 页
序号 | 项目编码 | 项目名称 |  | 单位 | 工程量 | 综合单价组成 | [5 empty] | 综合单价(元)（除税单价）
[6 empty] | 人工费 | 材料费（除税单价） |  | 机械费（除税单价） | 计费基础 | 管理费（除税）和利润
| 1-3-9 换 | 小型机械拆除混凝土类路面层 无筋 厚度≤15cm 实际厚度(cm):20 |  | 100m2 | 0.01 | 14.95 | 0.12 |  | 3.16
| 1-3-86 | 路面切缝 混凝土路面 厚≤15cm |  | 10m | 0.0364 | 2.52 | 0.62 |  | 0.28
材料费中：暂估价合计
59 | 040103002079 | 余方弃置 1.废弃料品种:多余土石方、拆除灰土、建筑垃圾 2.运距:综合考虑 3.其他:含装卸车、运输、垃圾场堆放及缴纳相关费用等 |  | m3 |  |  | 26 |  |  |  |  | 26
| 补子目1 | 余方弃置 |  | m3 | 1 |  | 26
材料费中：暂估价合计
60 | 040203007012 | 水泥混凝土 1.混凝土强度等级:C30砼 2.厚度:10cm |  | m2 |  | 8.95 | 43.16 |  |  | 9.52 | 1.9 | 54.01
| 2-3-79 换 | 预拌混凝土 厚度20cm 实际厚度(cm):10 |  | 100m2 | 0.01 | 8.95 | 0.32
| Z80000021@1 | 预拌混凝土路面C30 |  | m3 | 0.102 |  | 42.84
材料费中：暂估价合计
61 | 040203007014 | 水泥混凝土 1.混凝土强度等级:C30砼 2.厚度:15cm |  | m2 |  | 10.52 | 64.85 |  |  | 11.19 | 2.24 | 77.61
| 2-3-79 换 | 预拌混凝土 厚度20cm 实际厚度(cm):15 |  | 100m2 | 0.01 | 10.52 | 0.59
| Z80000021@1 | 预拌混凝土路面C30 |  | m3 | 0.153 |  | 64.26
材料费中：暂估价合计
62 | 040101003013 | 挖基坑土方 1.土壤类别:土质综合考虑 2.挖土深度:≤3m 3.装车、不装车:装车 4.场内运距:综合考虑 |  | m3 |  | 38.2 |  |  |  | 40.63 | 8.12 | 46.32
| 1-1-19 | 人工挖基坑土方 一、二类土 深度≤2m |  | 100m3 | 0.01 | 38.2
材料费中：暂估价合计
注：若为暂估价材料，在编码栏内标注“*”。
工程量清单综合单价分析表
工程名称：包1（漫泗河村、大旦村、小旦村、郭辛村） |  |  | 标段：淄博经济开发区南定镇 2022 年农村生活污水治理项目二期 |  |  |  |  | 第 15 页 共 33 页
序号 | 项目编码 | 项目名称 |  | 单位 | 工程量 | 综合单价组成 | [5 empty] | 综合单价(元)（除税单价）
[6 empty] | 人工费 | 材料费（除税单价） |  | 机械费（除税单价） | 计费基础 | 管理费（除税）和利润
63 | 040103002080 | 余方弃置 1.废弃料品种:多余土石方、拆除灰土、建筑垃圾 2.运距:综合考虑 3.其他:含装卸车、运输、垃圾场堆放及缴纳相关费用等 |  | m3 |  |  | 26 |  |  |  |  | 26
| 补子目1 | 余方弃置 |  | m3 | 1 |  | 26
材料费中：暂估价合计
64 | 040103001038 | 回填方 1.填方部位:砌筑井四周 2.填方材料品种:普通土 3.填方粒径要求:符合回填及设计要求 |  | m3 |  | 14.75 |  |  | 2.03 | 17.72 | 3.54 | 20.32
| 1-1-226 | 机械填土夯实 槽、坑 |  | 100m3 | 0.01 | 14.75 |  |  | 2.03
材料费中：暂估价合计
65 | 040504001006 | 砌筑井 1.名称:阀门井Φ1400，井深2.4m 2.垫层、基础材质及厚度:C20砼垫层 3.砌筑材料品种、规格、强度等级:M10水泥砂浆砌 筑MU10砖 4.勾缝、抹面要求:井壁内外两侧1:2水泥砂砂浆抹面 5.盖板材质、规格:C30钢筋混凝土盖板 6.井盖、井圈材质及规格:铸铁三防井盖Φ700 7.踏步材质、规格:成品踏步 8.其他:详见图纸05-4 |  | 座 |  | 936.22 | 2813.76 |  | 57.91 | 1053.71 | 210.74 | 4018.63
| 5-6-4 换 | 砖砌圆形立式闸阀井 直径X高≤φ1.4X2.0m 井深2.25m[现浇] |  | 座 | 1 | 936.22 | 2813.76 |  | 57.91
材料费中：暂估价合计
66 | 040101003014 | 挖基坑土方 1.土壤类别:土质综合考虑 2.挖土深度:≤4.5m 3.装车、不装车:装车 4.场内运距:综合考虑 |  | m3 |  | 2.33 | 0.08 |  | 9.27 | 11.75 | 2.35 | 14.03
注：若为暂估价材料，在编码栏内标注“*”。
工程量清单综合单价分析表
工程名称：包1（漫泗河村、大旦村、小旦村、郭辛村） |  |  | 标段：淄博经济开发区南定镇 2022 年农村生活污水治理项目二期 |  |  |  |  | 第 16 页 共 33 页
序号 | 项目编码 | 项目名称 |  | 单位 | 工程量 | 综合单价组成 | [5 empty] | 综合单价(元)（除税单价）
[6 empty] | 人工费 | 材料费（除税单价） |  | 机械费（除税单价） | 计费基础 | 管理费（除税）和利润
| 1-1-119 | 反铲挖掘机(斗容量1.0m3) 装车 三类土 |  | 100m3 | 0.0095 | 0.42 |  |  | 3.51
| 1-1-19 | 人工挖基坑土方 一、二类土 深度≤2m |  | 100m3 | 0.0005 | 1.91
| 1-1-175 | 自卸汽车载重≤10t 运距≤1km |  | 100m3 | 0.01 |  | 0.08 |  | 5.77
材料费中：暂估价合计
67 | 040103002081 | 余方弃置 1.废弃料品种:多余土石方、拆除灰土、建筑垃圾 2.运距:综合考虑 3.其他:含装卸车、运输、垃圾场堆放及缴纳相关费用等 |  | m3 |  |  | 26 |  |  |  |  | 26
| 补子目1 | 余方弃置 |  | m3 | 1 |  | 26
材料费中：暂估价合计
68 | 010404001009 | 垫层 1.垫层材料种类、配合比、厚度:3:7灰土垫层150mm |  | m3 |  | 75.68 | 85.74 |  | 1.3 | 88.06 | 35.75 | 198.47
| 借2-1-1 | 3:7灰土垫层 机械振动 |  | 10m3 | 0.1 | 75.68 | 85.74 |  | 1.3
材料费中：暂估价合计
69 | 040303002009 | 混凝土基础 1.混凝土强度等级:C30砼基础 |  | m3 |  | 72.53 | 426.63 |  |  | 77.15 | 18.28 | 517.44
| 3-3-5 换 | 混凝土基础 混凝土 换为【预拌混凝土 C30】 |  | 10m3 | 0.1 | 72.53 | 426.63
材料费中：暂估价合计
70 | 041102002013 | 基础模板 1.构件类型:基础模板 |  | m2 |  | 44.44 | 28.68 |  | 0.06 | 47.33 | 9.47 | 82.65
| 3-3-7 | 混凝土基础 胶合板模板 |  | 10m2 | 0.1 | 44.44 | 28.68 |  | 0.06
材料费中：暂估价合计
71 | 040901001009 | 现浇构件钢筋 1.钢筋种类、规格:钢筋HRB335≤φ12 |  | t |  | 1205.82 | 3807.37 |  | 33.29 | 1315.84 | 263.17 | 5309.65
| 1-2-7 | 带肋钢筋 直径≤12mm |  | t | 1 | 1205.82 | 3807.37 |  | 33.29
材料费中：暂估价合计
72 | 040204002009 | 人行道块料铺设 1.块料品种、规格:200*100*60透水砖 2.结合层：材料品种、厚度:30mm厚砂浆 |  | m2 |  | 21.34 | 50.41 |  | 0.12 | 22.82 | 4.57 | 76.44
注：若为暂估价材料，在编码栏内标注“*”。
工程量清单综合单价分析表
工程名称：包1（漫泗河村、大旦村、小旦村、郭辛村） |  |  | 标段：淄博经济开发区南定镇 2022 年农村生活污水治理项目二期 |  |  |  |  | 第 17 页 共 33 页
序号 | 项目编码 | 项目名称 |  | 单位 | 工程量 | 综合单价组成 | [5 empty] | 综合单价(元)（除税单价）
[6 empty] | 人工费 | 材料费（除税单价） |  | 机械费（除税单价） | 计费基础 | 管理费（除税）和利润
| 2-4-6 换 | 人行道块料铺设 干硬性水泥砂浆垫层 混凝土彩色步砖[现浇] |  | 100m2 | 0.01 | 21.34 | 13.18 |  | 0.12
| Z04000089@1 | 透水砖200×100×60 |  | m2 | 1.02 |  | 37.23
材料费中：暂估价合计
73 | 040205012009 | 隔离护栏 1.类型:成品钢制护栏 2.规格、型号:详设计图纸06-3 |  | m |  | 6.14 | 130.17 |  | 2.24 | 8.78 | 1.75 | 140.3
| 2-5-38 | 道路隔离护栏安装 固定式 膨胀螺栓 |  | 100m | 0.01 | 6.14 | 0.17 |  | 2.24
| Z36000197@1 | 成品钢制护栏 |  | m | 1 |  | 130
材料费中：暂估价合计
74 | 040303001009 | 混凝土垫层 1.混凝土强度等级:C15商砼 |  | m3 |  | 58.87 | 395.23 |  |  | 62.62 | 14.84 | 468.94
| 3-3-2 换 | 混凝土垫层 混凝土 换为【预拌混凝土C15】 |  | 10m3 | 0.1 | 58.87 | 395.23
材料费中：暂估价合计
75 | 041102001013 | 垫层模板 1.构件类型:垫层模板 |  | m2 |  | 44.44 | 22.97 |  | 0.06 | 47.32 | 9.47 | 76.94
| 3-3-3 | 混凝土垫层 复合模板 |  | 10m2 | 0.1 | 44.44 | 22.97 |  | 0.06
材料费中：暂估价合计
76 | 010401001009 | 砖基础 1.砖品种、规格、强度等级:M7.5水泥砂浆砌筑MU10砖墙 2.基础类型:条基 |  | m3 |  | 120.67 | 378.31 |  | 6.07 | 140.42 | 57.01 | 562.06
| 借4-1-1 换 | M5.0水泥砂浆砖基础 换为【水泥砂浆 M7.5】 |  | 10m3 | 0.1 | 120.67 | 378.31 |  | 6.07
材料费中：暂估价合计
77 | 010401003009 | 实心砖墙 1.砖品种、规格、强度等级:M7.5水泥砂浆砌筑MU10砖墙 2.墙体类型:240mm |  | m3 |  | 139.92 | 381.1 |  | 5.87 | 162.82 | 66.1 | 592.99
| 借4-1-7 换 | M5.0混合砂浆实心砖墙 厚240mm 换为【水泥砂浆 M7.5】 |  | 10m3 | 0.1 | 139.92 | 381.1 |  | 5.87
材料费中：暂估价合计
注：若为暂估价材料，在编码栏内标注“*”。
工程量清单综合单价分析表
工程名称：包1（漫泗河村、大旦村、小旦村、郭辛村） |  |  | 标段：淄博经济开发区南定镇 2022 年农村生活污水治理项目二期 |  |  |  |  | 第 18 页 共 33 页
序号 | 项目编码 | 项目名称 |  | 单位 | 工程量 | 综合单价组成 | [5 empty] | 综合单价(元)（除税单价）
[6 empty] | 人工费 | 材料费（除税单价） |  | 机械费（除税单价） | 计费基础 | 管理费（除税）和利润
78 | 011201001009 | 墙面一般抹灰 1.墙体类型:砖砌体 2.面层厚度、砂浆配合比:2mm厚1:2水泥砂浆抹面 |  | m2 |  | 15.07 | 6.86 |  | 0.44 | 18.91 | 9.36 | 31.73
| 借12-1-3 | 水泥砂浆(厚9+6mm) 砖墙 |  | 10m2 | 0.1 | 15.07 | 6.86 |  | 0.44
材料费中：暂估价合计
79 | 040101003015 | 挖基坑土方 1.土壤类别:土质综合考虑 2.挖土深度:≤4.5m 3.装车、不装车:装车 4.场内运距:综合考虑 |  | m3 |  | 2.33 | 0.08 |  | 9.27 | 11.75 | 2.35 | 14.03
| 1-1-119 | 反铲挖掘机(斗容量1.0m3) 装车 三类土 |  | 100m3 | 0.0095 | 0.42 |  |  | 3.51
| 1-1-19 | 人工挖基坑土方 一、二类土 深度≤2m |  | 100m3 | 0.0005 | 1.91
| 1-1-175 | 自卸汽车载重≤10t 运距≤1km |  | 100m3 | 0.01 |  | 0.08 |  | 5.77
材料费中：暂估价合计
80 | 040103002082 | 余方弃置 1.废弃料品种:多余土石方、拆除灰土、建筑垃圾 2.运距:综合考虑 3.其他:含装卸车、运输、垃圾场堆放及缴纳相关费用等 |  | m3 |  |  | 26 |  |  |  |  | 26
| 补子目1 | 余方弃置 |  | m3 | 1 |  | 26
材料费中：暂估价合计
81 | 010404001010 | 垫层 1.垫层材料种类、配合比、厚度:3:7灰土垫层150mm |  | m3 |  | 75.68 | 85.74 |  | 1.3 | 88.06 | 35.75 | 198.47
| 借2-1-1 | 3:7灰土垫层 机械振动 |  | 10m3 | 0.1 | 75.68 | 85.74 |  | 1.3
材料费中：暂估价合计
82 | 040303002010 | 混凝土基础 1.混凝土强度等级:C30砼基础 |  | m3 |  | 72.53 | 426.63 |  |  | 77.15 | 18.28 | 517.44
| 3-3-5 换 | 混凝土基础 混凝土 换为【预拌混凝土 C30】 |  | 10m3 | 0.1 | 72.53 | 426.63
材料费中：暂估价合计
注：若为暂估价材料，在编码栏内标注“*”。
工程量清单综合单价分析表
工程名称：包1（漫泗河村、大旦村、小旦村、郭辛村） |  |  | 标段：淄博经济开发区南定镇 2022 年农村生活污水治理项目二期 |  |  |  |  | 第 19 页 共 33 页
序号 | 项目编码 | 项目名称 |  | 单位 | 工程量 | 综合单价组成 | [5 empty] | 综合单价(元)（除税单价）
[6 empty] | 人工费 | 材料费（除税单价） |  | 机械费（除税单价） | 计费基础 | 管理费（除税）和利润
83 | 041102002014 | 基础模板 1.构件类型:基础模板 |  | m2 |  | 44.44 | 28.68 |  | 0.06 | 47.33 | 9.47 | 82.65
| 3-3-7 | 混凝土基础 胶合板模板 |  | 10m2 | 0.1 | 44.44 | 28.68 |  | 0.06
材料费中：暂估价合计
84 | 040901001010 | 现浇构件钢筋 1.钢筋种类、规格:钢筋HRB335≤φ12 |  | t |  | 1205.81 | 3807.35 |  | 33.29 | 1315.84 | 263.17 | 5309.62
| 1-2-7 | 带肋钢筋 直径≤12mm |  | t | 1 | 1205.81 | 3807.35 |  | 33.29
材料费中：暂估价合计
85 | 040204002010 | 人行道块料铺设 1.块料品种、规格:200*100*60透水砖 2.结合层：材料品种、厚度:30mm厚砂浆 |  | m2 |  | 21.34 | 50.42 |  | 0.12 | 22.82 | 4.57 | 76.45
| 2-4-6 换 | 人行道块料铺设 干硬性水泥砂浆垫层 混凝土彩色步砖[现浇] |  | 100m2 | 0.01 | 21.34 | 13.19 |  | 0.12
| Z04000089@1 | 透水砖200×100×60 |  | m2 | 1.02 |  | 37.23
材料费中：暂估价合计
86 | 040205012010 | 隔离护栏 1.类型:成品钢制护栏 2.规格、型号:详设计图纸06-3 |  | m |  | 6.14 | 130.17 |  | 2.24 | 8.78 | 1.75 | 140.3
| 2-5-38 | 道路隔离护栏安装 固定式 膨胀螺栓 |  | 100m | 0.01 | 6.14 | 0.17 |  | 2.24
| Z36000197@1 | 成品钢制护栏 |  | m | 1 |  | 130
材料费中：暂估价合计
87 | 040303001010 | 混凝土垫层 1.混凝土强度等级:C15商砼 |  | m3 |  | 58.88 | 395.24 |  |  | 62.62 | 14.84 | 468.96
| 3-3-2 换 | 混凝土垫层 混凝土 换为【预拌混凝土C15】 |  | 10m3 | 0.1 | 58.88 | 395.24
材料费中：暂估价合计
88 | 041102001014 | 垫层模板 1.构件类型:垫层模板 |  | m2 |  | 44.44 | 22.97 |  | 0.06 | 47.32 | 9.47 | 76.94
| 3-3-3 | 混凝土垫层 复合模板 |  | 10m2 | 0.1 | 44.44 | 22.97 |  | 0.06
材料费中：暂估价合计
89 | 010401001010 | 砖基础 1.砖品种、规格、强度等级:M7.5水泥砂浆砌筑MU10砖墙 2.基础类型:条基 |  | m3 |  | 120.67 | 378.31 |  | 6.08 | 140.42 | 57.01 | 562.07
注：若为暂估价材料，在编码栏内标注“*”。
工程量清单综合单价分析表
工程名称：包1（漫泗河村、大旦村、小旦村、郭辛村） |  |  | 标段：淄博经济开发区南定镇 2022 年农村生活污水治理项目二期 |  |  |  |  | 第 20 页 共 33 页
序号 | 项目编码 | 项目名称 |  | 单位 | 工程量 | 综合单价组成 | [5 empty] | 综合单价(元)（除税单价）
[6 empty] | 人工费 | 材料费（除税单价） |  | 机械费（除税单价） | 计费基础 | 管理费（除税）和利润
| 借4-1-1 换 | M5.0水泥砂浆砖基础 换为【水泥砂浆 M7.5】 |  | 10m3 | 0.1 | 120.67 | 378.31 |  | 6.08
材料费中：暂估价合计
90 | 010401003010 | 实心砖墙 1.砖品种、规格、强度等 级:M7.5水泥砂浆砌筑MU10砖墙 2.墙体类型:240mm |  | m3 |  | 139.92 | 381.09 |  | 5.87 | 162.82 | 66.1 | 592.98
| 借4-1-7 换 | M5.0混合砂浆实心砖墙 厚240mm 换为【水泥砂浆 M7.5】 |  | 10m3 | 0.1 | 139.92 | 381.09 |  | 5.87
材料费中：暂估价合计
91 | 011201001010 | 墙面一般抹灰 1.墙体类型:砖砌体 2.面层厚度、砂浆配合比:2mm厚1:2水泥砂浆抹面 |  | m2 |  | 15.07 | 6.86 |  | 0.44 | 18.91 | 9.36 | 31.73
| 借12-1-3 | 水泥砂浆(厚9+6mm) 砖墙 |  | 10m2 | 0.1 | 15.07 | 6.86 |  | 0.44
材料费中：暂估价合计
92 | 040101002031 | 挖沟槽土方 1.土壤类别:土质综合考虑（包含原路基灰土） 2.挖土深度:≤1.5m 3.装车、不装车:不装车 |  | m3 |  | 0.66 |  |  | 4.51 | 5.22 | 1.04 | 6.21
| 1-1-117 | 反铲挖掘机(斗容量1.0m3) 不装车 四类土 |  | 100m3 | 0.015 | 0.66 |  |  | 4.51
材料费中：暂估价合计
93 | 040305001003 | 垫层 1.材料品种、规格:中粗砂垫层，压实度≥92% |  | m3 |  | 48.51 | 183.47 |  | 0.47 | 56.92 | 13.49 | 245.94
| 借2-1-3 换 | 砂垫层 机械振动 换为【中粗砂】 |  | 10m3 | 0.1 | 48.51 | 183.47 |  | 0.47
材料费中：暂估价合计
94 | 040103001007 | 回填方 1.填方部位:管道两侧 2.填方材料品种:中粗砂，压实度93% |  | m3 |  | 17.23 | 203.7 |  | 0.66 | 18.98 | 3.79 | 225.38
| 1-1-324 换 | 沟槽、基坑回填 天然砂 换为【中粗砂】 |  | 100m3 | 0.01 | 17.23 | 203.7 |  | 0.66
材料费中：暂估价合计
注：若为暂估价材料，在编码栏内标注“*”。
工程量清单综合单价分析表
工程名称：包1（漫泗河村、大旦村、小旦村、郭辛村） |  |  | 标段：淄博经济开发区南定镇 2022 年农村生活污水治理项目二期 |  |  |  |  | 第 21 页 共 33 页
序号 | 项目编码 | 项目名称 |  | 单位 | 工程量 | 综合单价组成 | [5 empty] | 综合单价(元)（除税单价）
[6 empty] | 人工费 | 材料费（除税单价） |  | 机械费（除税单价） | 计费基础 | 管理费（除税）和利润
95 | 040103001009 | 回填方 1.填方部位:管沟 2.填方材料品种:素土分层夯填 |  | m3 |  | 14.75 |  |  | 2.02 | 17.72 | 3.54 | 20.31
| 1-1-226 | 机械填土夯实 槽、坑 |  | 100m3 | 0.01 | 14.75 |  |  | 2.02
材料费中：暂估价合计
96 | 040103002106 | 余方弃置 1.废弃料品种:多余土石方、拆除灰土、建筑垃圾 2.运距:综合考虑 3.其他:含装卸车、运输、垃圾场堆放及缴纳相关费用等 |  | m3 |  |  | 26 |  |  |  |  | 26
| 补子目1 | 余方弃置 |  | m3 | 1 |  | 26
材料费中：暂估价合计
97 | 040501004073 | 塑料管 1.材质及规格:HDPE双壁波纹管DN200 2.连接形式:橡胶圈承插连接 3.铺设深度:详设计 4.管道检验及试验要求:做闭水试验 5.其他:包含汇入检查井接头及管件等 |  | m |  | 17.24 | 27.98 |  | 0.02 | 18.35 | 3.67 | 48.91
| 5-1-102 | 承插塑料管安装(胶圈接口) ≤DN200 |  | 10m | 0.1 | 15.29 | 3.91 |  | 0.01
| 6-2-270 换 | 管道闭水试验 管径≤400mm[现浇] |  | 100m | 0.01 | 1.95 | 1.74
| Z17000267@1 | HDPE双壁波纹管DN200 |  | m | 1.015 |  | 22.33
材料费中：暂估价合计
98 | 040501004080 | 塑料管 1.材质及规格:HDPE双壁波纹管DN300 2.连接形式:橡胶圈承插连接 3.铺设深度:详设计 4.管道检验及试验要求: 做闭水试验 5.其他:包含汇入检查井接头及管件等 |  | m |  | 20.21 | 48.17 |  | 0.02 | 21.51 | 4.3 | 72.7
| 5-1-103 | 承插塑料管安装(胶圈接口) ≤DN300 |  | 10m | 0.1 | 18.26 | 10.9 |  | 0.02
| 6-2-270 换 | 管道闭水试验 管径≤400mm[现浇] |  | 100m | 0.01 | 1.95 | 1.74
注：若为暂估价材料，在编码栏内标注“*”。
工程量清单综合单价分析表
工程名称：包1（漫泗河村、大旦村、小旦村、郭辛村） |  |  | 标段：淄博经济开发区南定镇 2022 年农村生活污水治理项目二期 |  |  |  |  | 第 22 页 共 33 页
序号 | 项目编码 | 项目名称 |  | 单位 | 工程量 | 综合单价组成 | [5 empty] | 综合单价(元)（除税单价）
[6 empty] | 人工费 | 材料费（除税单价） |  | 机械费（除税单价） | 计费基础 | 管理费（除税）和利润
| Z17000267@2 | HDPE双壁波纹管DN300 |  | m | 1.015 |  | 35.53
材料费中：暂估价合计
99 | 040501004089 | 塑料管 1.材质及规格:PVC排水管DN100，壁厚3.2 2.连接形式:粘接 3.铺设深度:详设计 4.管道检验及试验要求:做闭水试验 5.其他:包含汇入检查井接头及管件等 |  | m |  | 11.77 | 14.01 |  | 0.01 | 12.53 | 2.51 | 28.3
| 5-1-114 | 承插塑料管安装(粘接) ≤DN100 |  | 10m | 0.1 | 9.82 | 0.09 |  | 0.01
| 6-2-270 换 | 管道闭水试验 管径≤400mm[现浇] |  | 100m | 0.01 | 1.95 | 1.74
| Z17000267@4 | PVC排水管DN100 |  | m | 1.015 |  | 12.18
材料费中：暂估价合计
100 | 040504003091 | 塑料检查井 1.垫层、基础材质及厚度:详设计 2.检查井材质、规格:塑料检查井Φ300，井筒深度按本项目综合考虑 3.图集:08ss523 4.井盖:防护盖座井盖，含防护盖座及砼井圈等，材质及其他详设计 |  | 座 |  | 22.06 | 440.37 |  | 0.05 | 24.42 | 4.89 | 467.37
| 6-6-318 | 塑料定型井 井筒直径≤315mm |  | 10套 | 0.1 | 12.98
| 借2-1-28 | C15无筋混凝土垫层 |  | 10m3 | 0.0058 | 5.27 | 22.86 |  | 0.04
| 借18-1-1 | 混凝土基础垫层木模板 |  | 10m2 | 0.033 | 3.81 | 7.5 |  | 0.01
| Z36000159@1 | 塑料检查井+井盖井筒直径315mm |  | 套 | 1 |  | 410
材料费中：暂估价合计
101 | 040504003098 | 塑料检查井 1.垫层、基础材质及厚度:详设计 2.检查井材质、规格:塑料检查井Φ450，井筒深度按本项目综合考虑 3.图集:08ss523 4.井盖:防护盖座井盖，含防护盖座及砼井圈等，材质及其他详设计 |  | 座 |  | 36.76 | 487.38 |  | 0.1 | 40.82 | 8.16 | 532.4
注：若为暂估价材料，在编码栏内标注“*”。
工程量清单综合单价分析表
工程名称：包1（漫泗河村、大旦村、小旦村、郭辛村） |  |  | 标段：淄博经济开发区南定镇 2022 年农村生活污水治理项目二期 |  |  |  |  | 第 23 页 共 33 页
序号 | 项目编码 | 项目名称 |  | 单位 | 工程量 | 综合单价组成 | [5 empty] | 综合单价(元)（除税单价）
[6 empty] | 人工费 | 材料费（除税单价） |  | 机械费（除税单价） | 计费基础 | 管理费（除税）和利润
| 6-6-319 | 塑料定型井 井筒直径≤500mm |  | 10套 | 0.1 | 20.57
| 借2-1-28 | C15无筋混凝土垫层 |  | 10m3 | 0.0118 | 10.75 | 46.66 |  | 0.08
| 借18-1-1 | 混凝土基础垫层木模板 |  | 10m2 | 0.0471 | 5.44 | 10.72 |  | 0.02
| Z36000159@2 | 塑料检查井+井盖井筒直径500mm |  | 套 | 1 |  | 430
材料费中：暂估价合计
102 | 040504003107 | 塑料检查井 1.垫层、基础材质及厚度:详设计 2.检查井材质、规格:塑料隔油沉淀井Φ300，井筒深度按本项目综合考虑 3.图集:08ss523 4.井盖:防护盖座井盖，含防护盖座及砼井圈等，材质及其他详设计 |  | 座 |  | 22.06 | 440.37 |  | 0.05 | 24.42 | 4.89 | 467.37
| 6-6-318 | 塑料定型井 井筒直径≤315mm |  | 10套 | 0.1 | 12.98
| 借2-1-28 | C15无筋混凝土垫层 |  | 10m3 | 0.0058 | 5.27 | 22.86 |  | 0.04
| 借18-1-1 | 混凝土基础垫层木模板 |  | 10m2 | 0.033 | 3.81 | 7.5 |  | 0.01
| Z36000159@1 | 塑料检查井+井盖井筒直径315mm |  | 套 | 1 |  | 410
材料费中：暂估价合计
103 | 041001001022 | 拆除路面 1.材质:混凝土路面 2.厚度:20cm内 3.其他:包含双侧割缝 |  | m2 |  | 17.47 | 0.74 |  | 3.44 | 22.03 | 4.41 | 26.06
| 1-3-9 换 | 小型机械拆除混凝土类路面层 无筋 厚度≤15cm 实际厚度(cm):20 |  | 100m2 | 0.01 | 14.95 | 0.12 |  | 3.16
| 1-3-86 | 路面切缝 混凝土路面 厚≤15cm |  | 10m | 0.0364 | 2.52 | 0.62 |  | 0.28
材料费中：暂估价合计
104 | 040103002107 | 余方弃置 1.废弃料品种:多余土石方、拆除灰土、建筑垃圾 2.运距:综合考虑 3.其他:含装卸车、运输、垃圾场堆放及缴纳相 关费用等 |  | m3 |  |  | 26 |  |  |  |  | 26
| 补子目1 | 余方弃置 |  | m3 | 1 |  | 26
注：若为暂估价材料，在编码栏内标注“*”。
工程量清单综合单价分析表
工程名称：包1（漫泗河村、大旦村、小旦村、郭辛村） |  |  | 标段：淄博经济开发区南定镇 2022 年农村生活污水治理项目二期 |  |  |  |  | 第 24 页 共 33 页
序号 | 项目编码 | 项目名称 |  | 单位 | 工程量 | 综合单价组成 | [5 empty] | 综合单价(元)（除税单价）
[6 empty] | 人工费 | 材料费（除税单价） |  | 机械费（除税单价） | 计费基础 | 管理费（除税）和利润
材料费中：暂估价合计
105 | 040203007003 | 水泥混凝土 1.混凝土强度等级:C30砼 2.厚度:10cm |  | m2 |  | 8.95 | 43.16 |  |  | 9.52 | 1.9 | 54.01
| 2-3-79 换 | 预拌混凝土 厚度20cm 实际厚度(cm):10 |  | 100m2 | 0.01 | 8.95 | 0.32
| Z80000021@1 | 预拌混凝土路面C30 |  | m3 | 0.102 |  | 42.84
材料费中：暂估价合计
106 | 040203007020 | 水泥混凝土 1.混凝土强度等级:C30砼 2.厚度:15cm |  | m2 |  | 10.52 | 64.85 |  |  | 11.19 | 2.24 | 77.61
| 2-3-79 换 | 预拌混凝土 厚度20cm 实际厚度(cm):15 |  | 100m2 | 0.01 | 10.52 | 0.59
| Z80000021@1 | 预拌混凝土路面C30 |  | m3 | 0.153 |  | 64.26
材料费中：暂估价合计
107 | 040101003003 | 挖基坑土方 1.土壤类别:土质综合考虑 2.挖土深度:≤4.5m 3.装车、不装车:装车 4.场内运距:综合考虑 |  | m3 |  | 2.33 | 0.08 |  | 9.27 | 11.75 | 2.35 | 14.03
| 1-1-119 | 反铲挖掘机(斗容量1.0m3) 装车 三类土 |  | 100m3 | 0.0095 | 0.42 |  |  | 3.51
| 1-1-19 | 人工挖基坑土方 一、二类土 深度≤2m |  | 100m3 | 0.0005 | 1.91
| 1-1-175 | 自卸汽车载重≤10t 运距≤1km |  | 100m3 | 0.01 |  | 0.08 |  | 5.77
材料费中：暂估价合计
108 | 040103002108 | 余方弃置 1.废弃料品种:多余土石方、拆除灰土、建筑垃圾 2.运距:综合考虑 3.其他:含装卸车、运输、垃圾场堆放及缴纳相关费用等 |  | m3 |  |  | 26 |  |  |  |  | 26
| 补子目1 | 余方弃置 |  | m3 | 1 |  | 26
材料费中：暂估价合计
109 | 010404001003 | 垫层 1.垫层材料种类、配合比、厚度:3:7灰土垫层150mm |  | m3 |  | 75.68 | 85.74 |  | 1.3 | 88.06 | 35.76 | 198.48
注：若为暂估价材料，在编码栏内标注“*”。
工程量清单综合单价分析表
工程名称：包1（漫泗河村、大旦村、小旦村、郭辛村） |  |  | 标段：淄博经济开发区南定镇 2022 年农村生活污水治理项目二期 |  |  |  |  | 第 25 页 共 33 页
序号 | 项目编码 | 项目名称 |  | 单位 | 工程量 | 综合单价组成 | [5 empty] | 综合单价(元)（除税单价）
[6 empty] | 人工费 | 材料费（除税单价） |  | 机械费（除税单价） | 计费基础 | 管理费（除税）和利润
| 借2-1-1 | 3:7灰土垫层 机械振动 |  | 10m3 | 0.1 | 75.68 | 85.74 |  | 1.3
材料费中：暂估价合计
110 | 040303002003 | 混凝土基础 1.混凝土强度等级:C30砼基础 |  | m3 |  | 72.53 | 426.63 |  |  | 77.15 | 18.28 | 517.44
| 3-3-5 换 | 混凝土基础 混凝土 换为【预拌混凝土 C30】 |  | 10m3 | 0.1 | 72.53 | 426.63
材料费中：暂估价合计
111 | 041102002015 | 基础模板 1.构件类型:基础模板 |  | m2 |  | 44.44 | 28.68 |  | 0.06 | 47.33 | 9.47 | 82.65
| 3-3-7 | 混凝土基础 胶合板模板 |  | 10m2 | 0.1 | 44.44 | 28.68 |  | 0.06
材料费中：暂估价合计
112 | 040901001003 | 现浇构件钢筋 1.钢筋种类、规格:钢筋HRB335≤φ12 |  | t |  | 1205.83 | 3807.38 |  | 33.29 | 1315.84 | 263.17 | 5309.67
| 1-2-7 | 带肋钢筋 直径≤12mm |  | t | 1 | 1205.83 | 3807.38 |  | 33.29
材料费中：暂估价合计
113 | 040204002003 | 人行道块料铺设 1.块料品种、规格:200*100*60透水砖 2.结合层：材料品种、厚度:30mm厚砂浆 |  | m2 |  | 21.34 | 50.41 |  | 0.12 | 22.82 | 4.57 | 76.44
| 2-4-6 换 | 人行道块料铺设 干硬性水泥砂浆垫层 混凝土彩色步砖[现浇] |  | 100m2 | 0.01 | 21.34 | 13.18 |  | 0.12
| Z04000089@1 | 透水砖200×100×60 |  | m2 | 1.02 |  | 37.23
材料费中：暂估价合计
114 | 040205012003 | 隔离护栏 1.类型:成品钢制护栏 2.规格、型号:详设计图纸06-3 |  | m |  | 6.14 | 130.17 |  | 2.24 | 8.78 | 1.75 | 140.3
| 2-5-38 | 道路隔离护栏安装 固定式 膨胀螺栓 |  | 100m | 0.01 | 6.14 | 0.17 |  | 2.24
| Z36000197@1 | 成品钢制护栏 |  | m | 1 |  | 130
材料费中：暂估价合计
115 | 040303001003 | 混凝土垫层 1.混凝土强度等级:C15商砼 |  | m3 |  | 58.87 | 395.24 |  |  | 62.62 | 14.84 | 468.95
| 3-3-2 换 | 混凝土垫层 混凝土 换为【预拌混凝土C15】 |  | 10m3 | 0.1 | 58.87 | 395.24
材料费中：暂估价合计
注：若为暂估价材料，在编码栏内标注“*”。
工程量清单综合单价分析表
工程名称：包1（漫泗河村、大旦村、小旦村、郭辛村） |  |  | 标段：淄博经济开发区南定镇 2022 年农村生活污水治理项目二期 |  |  |  |  | 第 26 页 共 33 页
序号 | 项目编码 | 项目名称 |  | 单位 | 工程量 | 综合单价组成 | [5 empty] | 综合单价(元)（除税单价）
[6 empty] | 人工费 | 材料费（除税单价） |  | 机械费（除税单价） | 计费基础 | 管理费（除税）和利润
116 | 041102001015 | 垫层模板 1.构件类型:垫层模板 |  | m2 |  | 44.44 | 22.97 |  | 0.06 | 47.32 | 9.47 | 76.94
| 3-3-3 | 混凝土垫层 复合模板 |  | 10m2 | 0.1 | 44.44 | 22.97 |  | 0.06
材料费中：暂估价合计
117 | 010401001003 | 砖基础 1.砖品种、规格、强度等级:M7.5水泥砂浆砌筑MU10砖墙 2.基础类型:条基 |  | m3 |  | 120.67 | 378.31 |  | 6.07 | 140.42 | 57.01 | 562.06
| 借4-1-1 换 | M5.0水泥砂浆砖基础 换为【水泥砂浆 M7.5】 |  | 10m3 | 0.1 | 120.67 | 378.31 |  | 6.07
材料费中：暂估价合计
118 | 010401003003 | 实心砖墙 1.砖品种、规格、强度等级:M7.5水泥砂浆砌筑MU10砖墙 2.墙体类型:240mm |  | m3 |  | 139.92 | 381.1 |  | 5.87 | 162.82 | 66.1 | 592.99
| 借4-1-7 换 | M5.0混合砂浆实心砖墙 厚240mm 换为【水泥砂浆 M7.5】 |  | 10m3 | 0.1 | 139.92 | 381.1 |  | 5.87
材料费中：暂估价合计
119 | 011201001003 | 墙面一般抹灰 1.墙体类型:砖砌体 2.面层厚度、砂浆配合比:2mm厚1:2水泥砂浆抹面 |  | m2 |  | 15.07 | 6.86 |  | 0.44 | 18.91 | 9.36 | 31.73
| 借12-1-3 | 水泥砂浆(厚9+6mm) 砖墙 |  | 10m2 | 0.1 | 15.07 | 6.86 |  | 0.44
材料费中：暂估价合计
120 | 040101002024 | 挖沟槽土方 1.土壤类别:土质综合考虑（包含原路基灰土） 2.挖土深度:≤1.5m 3.装车、不装车:不装车 |  | m3 |  | 0.66 |  |  | 4.51 | 5.22 | 1.04 | 6.21
| 1-1-117 | 反铲挖掘机(斗容量1.0m3) 不装车 四类土 |  | 100m3 | 0.015 | 0.66 |  |  | 4.51
材料费中：暂估价合计
121 | 040305001010 | 垫层 1.材料品种、规格:中粗砂垫层，压实度≥92% |  | m3 |  | 48.51 | 183.47 |  | 0.47 | 56.92 | 13.49 | 245.94
| 借2-1-3 换 | 砂垫层 机械振动 换为【中粗砂】 |  | 10m3 | 0.1 | 48.51 | 183.47 |  | 0.47
材料费中：暂估价合计
注：若为暂估价材料，在编码栏内标注“*”。
工程量清单综合单价分析表
工程名称：包1（漫泗河村、大旦村、小旦村、郭辛村） |  |  | 标段：淄博经济开发区南定镇 2022 年农村生活污水治理项目二期 |  |  |  |  | 第 27 页 共 33 页
序号 | 项目编码 | 项目名称 |  | 单位 | 工程量 | 综合单价组成 | [5 empty] | 综合单价(元)（除税单价）
[6 empty] | 人工费 | 材料费（除税单价） |  | 机械费（除税单价） | 计费基础 | 管理费（除税）和利润
122 | 040103001031 | 回填方 1.填方部位:管道两侧 2.填方材料品种:中粗砂，压实度93% |  | m3 |  | 17.23 | 203.7 |  | 0.66 | 18.98 | 3.79 | 225.38
| 1-1-324 换 | 沟槽、基坑回填 天然砂 换为【中粗砂】 |  | 100m3 | 0.01 | 17.23 | 203.7 |  | 0.66
材料费中：暂估价合计
123 | 040103001033 | 回填方 1.填方部位:管沟 2.填方材料品种:素土分层夯填 |  | m3 |  | 14.75 |  |  | 2.02 | 17.72 | 3.54 | 20.31
| 1-1-226 | 机械填土夯实 槽、坑 |  | 100m3 | 0.01 | 14.75 |  |  | 2.02
材料费中：暂估价合计
124 | 040103002083 | 余方弃置 1.废弃料品种:多余土石方、拆除灰土、建筑垃圾 2.运距:综合考虑 3.其他:含装卸车、运输、垃圾场堆放及缴纳相关费用等 |  | m3 |  |  | 26 |  |  |  |  | 26
| 补子目1 | 余方弃置 |  | m3 | 1 |  | 26
材料费中：暂估价合计
125 | 040501004067 | 塑料管 1.材质及规格:HDPE双壁波纹管DN200 2.连接形式:橡胶圈承插连接 3.铺设深度:详设计 4.管道检验及试验要求:做闭水试验 5.其他:包含汇入检查井接头及管件等 |  | m |  | 17.24 | 27.98 |  | 0.02 | 18.35 | 3.67 | 48.91
| 5-1-102 | 承插塑料管安装(胶圈接口) ≤DN200 |  | 10m | 0.1 | 15.29 | 3.91 |  | 0.01
| 6-2-270 换 | 管道闭水试验 管径≤400mm[现浇] |  | 100m | 0.01 | 1.95 | 1.74
| Z17000267@1 | HDPE双壁波纹管DN200 |  | m | 1.015 |  | 22.33
材料费中：暂估价合计
注：若为暂估价材料，在编码栏内标注“*”。
工程量清单综合单价分析表
工程名称：包1（漫泗河村、大旦村、小旦村、郭辛村） |  |  | 标段：淄博经济开发区南定镇 2022 年农村生活污水治理项目二期 |  |  |  |  | 第 28 页 共 33 页
序号 | 项目编码 | 项目名称 |  | 单位 | 工程量 | 综合单价组成 | [5 empty] | 综合单价(元)（除税单价）
[6 empty] | 人工费 | 材料费（除税单价） |  | 机械费（除税单价） | 计费基础 | 管理费（除税）和利润
126 | 040501004034 | 塑料管 1.材质及规格:PE100级压力排水管DN150(1.0MPa) 2.连接形式:热熔连接 3.管道检验及试验要求:做压力试验 |  | m |  | 13.1 | 49.59 |  | 4.29 | 20.35 | 4.07 | 71.05
| 借10-1-296 | 室外塑料排水管(热熔连接)≤dn160 |  | 10m | 0.1 | 11.15 | 0.19 |  | 4.28
| 6-2-270 换 | 管道闭水试验 管径≤400mm[现浇] |  | 100m | 0.01 | 1.95 | 1.74
| Z17000295@3 | PE100管~DN150dn160 |  | m | 0.993 |  | 47.66
材料费中：暂估价合计
127 | 040501004083 | 塑料管 1.材质及规格:PVC排水管DN100，壁厚3.2 2.连接形式:粘接 3.铺设深度:详设计 4.管道检验及试验要求:做闭水试验 5.其他:包含汇入检查井 接头及管件等 |  | m |  | 11.77 | 14.01 |  | 0.01 | 12.53 | 2.51 | 28.3
| 5-1-114 | 承插塑料管安装(粘接) ≤DN100 |  | 10m | 0.1 | 9.82 | 0.09 |  | 0.01
| 6-2-270 换 | 管道闭水试验 管径≤400mm[现浇] |  | 100m | 0.01 | 1.95 | 1.74
| Z17000267@4 | PVC排水管DN100 |  | m | 1.015 |  | 12.18
材料费中：暂估价合计
128 | 040504003085 | 塑料检查井 1.垫层、基础材质及厚度:详设计 2.检查井材质、规格:塑料检查井Φ300，井筒深度按本项目综合考虑 3.图集:08ss523 4.井盖:防护盖座井盖，含防护盖座及砼井圈等，材质及其他详设计 |  | 座 |  | 22.06 | 440.37 |  | 0.05 | 24.42 | 4.89 | 467.37
| 6-6-318 | 塑料定型井 井筒直径≤315mm |  | 10套 | 0.1 | 12.98
| 借2-1-28 | C15无筋混凝土垫层 |  | 10m3 | 0.0058 | 5.27 | 22.87 |  | 0.04
| 借18-1-1 | 混凝土基础垫层木模板 |  | 10m2 | 0.033 | 3.81 | 7.5 |  | 0.01
| Z36000159@1 | 塑料检查井+井盖井筒直径315mm |  | 套 | 1 |  | 410
材料费中：暂估价合计
注：若为暂估价材料，在编码栏内标注“*”。
工程量清单综合单价分析表
工程名称：包1（漫泗河村、大旦村、小旦村、郭辛村） |  |  | 标段：淄博经济开发区南定镇 2022 年农村生活污水治理项目二期 |  |  |  |  | 第 29 页 共 33 页
序号 | 项目编码 | 项目名称 |  | 单位 | 工程量 | 综合单价组成 | [5 empty] | 综合单价(元)（除税单价）
[6 empty] | 人工费 | 材料费（除税单价） |  | 机械费（除税单价） | 计费基础 | 管理费（除税）和利润
129 | 040504003101 | 塑料检查井 1.垫层、基础材质及厚度:详设计 2.检查井材质、规格:塑料隔油沉淀井Φ300，井筒深度按本项目综合考虑 3.图集:08ss523 4.井盖:防护盖座井盖，含防护盖座及砼井圈等，材质及其他详设计 |  | 座 |  | 22.06 | 440.37 |  | 0.05 | 24.42 | 4.89 | 467.37
| 6-6-318 | 塑料定型井 井筒直径≤315mm |  | 10套 | 0.1 | 12.98
| 借2-1-28 | C15无筋混凝土垫层 |  | 10m3 | 0.0058 | 5.27 | 22.87 |  | 0.04
| 借18-1-1 | 混凝土基础垫层木模板 |  | 10m2 | 0.033 | 3.81 | 7.5 |  | 0.02
| Z36000159@1 | 塑料检查井+井盖井筒直径315mm |  | 套 | 1 |  | 410
材料费中：暂估价合计
130 | 041001001015 | 拆除路面 1.材质:混凝土路面 2.厚度:20cm内 3.其他:包含双侧割缝 |  | m2 |  | 17.47 | 0.74 |  | 3.44 | 22.03 | 4.41 | 26.06
| 1-3-9 换 | 小型机械拆除混凝土类路面层 无筋 厚度≤15cm 实际厚度(cm):20 |  | 100m2 | 0.01 | 14.95 | 0.12 |  | 3.16
| 1-3-86 | 路面切缝 混凝土路面 厚≤15cm |  | 10m | 0.0364 | 2.52 | 0.62 |  | 0.28
材料费中：暂估价合计
131 | 040103002084 | 余方弃置 1.废弃料品种:多余土石方、拆除灰土、建筑垃圾 2.运距:综合考虑 3.其他:含装卸车、运输、垃圾场堆放及缴纳相关费用等 |  | m3 |  |  | 26 |  |  |  |  | 26
| 补子目1 | 余方弃置 |  | m3 | 1 |  | 26
材料费中：暂估价合计
132 | 040203007011 | 水泥混凝土 1.混凝土强度等级:C30砼 2.厚度:10cm |  | m2 |  | 8.95 | 43.16 |  |  | 9.52 | 1.9 | 54.01
| 2-3-79 换 | 预拌混凝土 厚度20cm 实际厚度(cm):10 |  | 100m2 | 0.01 | 8.95 | 0.32
| Z80000021@1 | 预拌混凝土路面C30 |  | m3 | 0.102 |  | 42.84
注：若为暂估价材料，在编码栏内标注“*”。
工程量清单综合单价分析表
工程名称：包1（漫泗河村、大旦村、小旦村、郭辛村） |  |  | 标段：淄博经济开发区南定镇 2022 年农村生活污水治理项目二期 |  |  |  |  | 第 30 页 共 33 页
序号 | 项目编码 | 项目名称 |  | 单位 | 工程量 | 综合单价组成 | [5 empty] | 综合单价(元)（除税单价）
[6 empty] | 人工费 | 材料费（除税单价） |  | 机械费（除税单价） | 计费基础 | 管理费（除税）和利润
材料费中：暂估价合计
133 | 040101003011 | 挖基坑土方 1.土壤类别:土质综合考虑 2.挖土深度:≤3m 3.装车、不装车:装车 4.场内运距:综合考虑 |  | m3 |  | 38.2 |  |  |  | 40.63 | 8.12 | 46.32
| 1-1-19 | 人工挖基坑土方 一、二类土 深度≤2m |  | 100m3 | 0.01 | 38.2
材料费中：暂估价合计
134 | 040103002085 | 余方弃置 1.废弃料品种:多余土石方、拆除灰土、建筑垃圾 2.运距:综合考虑 3.其他:含装卸车、运输、垃圾场堆放及缴纳相关费用等 |  | m3 |  |  | 26 |  |  |  |  | 26
| 补子目1 | 余方弃置 |  | m3 | 1 |  | 26
材料费中：暂估价合计
135 | 040103001034 | 回填方 1.填方部位:砌筑井四周 2.填方材料品种:普通土 3.填方粒径要求:符合回填及设计要求 |  | m3 |  | 14.76 |  |  | 2.03 | 17.72 | 3.54 | 20.33
| 1-1-226 | 机械填土夯实 槽、坑 |  | 100m3 | 0.01 | 14.76 |  |  | 2.03
材料费中：暂估价合计
136 | 040504001005 | 砌筑井 1.名称:阀门井Φ1200，井深2.1m 2.垫层、基础材质及厚度:C20砼垫层 3.砌筑材料品种、规格、强度等级:M10水泥砂浆砌筑MU10砖 4.勾缝、抹面要求:井壁内外两侧1:2水泥砂砂浆抹面 5.盖板材质、规格:C30钢筋混凝土盖板 6.井盖、井圈材质及规格:铸铁三防井盖Φ700 7.踏步材质、规格:成品踏步 8.其他:详见图纸05-4 |  | 座 |  | 760.15 | 2379.1 |  | 44.88 | 853.4 | 170.68 | 3354.81
注：若为暂估价材料，在编码栏内标注“*”。
工程量清单综合单价分析表
工程名称：包1（漫泗河村、大旦村、小旦村、郭辛村） |  |  | 标段：淄博经济开发区南定镇 2022 年农村生活污水治理项目二期 |  |  |  |  | 第 31 页 共 33 页
序号 | 项目编码 | 项目名称 |  | 单位 | 工程量 | 综合单价组成 | [5 empty] | 综合单价(元)（除税单价）
[6 empty] | 人工费 | 材料费（除税单价） |  | 机械费（除税单价） | 计费基础 | 管理费（除税）和利润
| 5-6-3 换 | 砖砌圆形立式闸阀井 直径X高≤φ1.2X1.8m 井深2.05m[现浇] |  | 座 | 1 | 760.15 | 2379.1 |  | 44.88
材料费中：暂估价合计
137 | 040101003012 | 挖基坑土方 1.土壤类别:土质综合考虑 2.挖土深度:≤4.5m 3.装车、不装车:装车 4.场内运距:综合考虑 |  | m3 |  | 2.33 | 0.08 |  | 9.27 | 11.75 | 2.35 | 14.03
| 1-1-119 | 反铲挖掘机(斗容量1.0m3) 装车 三类土 |  | 100m3 | 0.0095 | 0.42 |  |  | 3.51
| 1-1-19 | 人工挖基坑土方 一、二类土 深度≤2m |  | 100m3 | 0.0005 | 1.91
| 1-1-175 | 自卸汽车载重≤10t 运距≤1km |  | 100m3 | 0.01 |  | 0.08 |  | 5.77
材料费中：暂估价合计
138 | 040103002086 | 余方弃置 1.废弃料品种:多余土石方、拆除灰土、建筑垃圾 2.运距:综合考虑 3.其他:含装卸车、运输、垃圾场堆放及缴纳相关费用等 |  | m3 |  |  | 26 |  |  |  |  | 26
| 补子目1 | 余方弃置 |  | m3 | 1 |  | 26
材料费中：暂估价合计
139 | 010404001008 | 垫层 1.垫层材料种类、配合比、厚度:3:7灰土垫层150mm |  | m3 |  | 75.68 | 85.74 |  | 1.3 | 88.06 | 35.75 | 198.47
| 借2-1-1 | 3:7灰土垫层 机械振动 |  | 10m3 | 0.1 | 75.68 | 85.74 |  | 1.3
材料费中：暂估价合计
140 | 040303002008 | 混凝土基础 1.混凝土强度等级:C30砼基础 |  | m3 |  | 72.53 | 426.63 |  |  | 77.15 | 18.28 | 517.44
| 3-3-5 换 | 混凝土基础 混凝土 换为【预拌混凝土 C30】 |  | 10m3 | 0.1 | 72.53 | 426.63
材料费中：暂估价合计
141 | 041102002016 | 基础模板 1.构件类型:基础模板 |  | m2 |  | 44.44 | 28.68 |  | 0.06 | 47.33 | 9.47 | 82.65
| 3-3-7 | 混凝土基础 胶合板模板 |  | 10m2 | 0.1 | 44.44 | 28.68 |  | 0.06
材料费中：暂估价合计
注：若为暂估价材料，在编码栏内标注“*”。
工程量清单综合单价分析表
工程名称：包1（漫泗河村、大旦村、小旦村、郭辛村） |  |  | 标段：淄博经济开发区南定镇 2022 年农村生活污水治理项目二期 |  |  |  |  | 第 32 页 共 33 页
序号 | 项目编码 | 项目名称 |  | 单位 | 工程量 | 综合单价组成 | [5 empty] | 综合单价(元)（除税单价）
[6 empty] | 人工费 | 材料费（除税单价） |  | 机械费（除税单价） | 计费基础 | 管理费（除税）和利润
142 | 040901001008 | 现浇构件钢筋 1.钢筋种类、规格:钢筋HRB335≤φ12 |  | t |  | 1205.81 | 3807.35 |  | 33.29 | 1315.84 | 263.17 | 5309.62
| 1-2-7 | 带肋钢筋 直径≤12mm |  | t | 1 | 1205.81 | 3807.35 |  | 33.29
材料费中：暂估价合计
143 | 040204002008 | 人行道块料铺设 1.块料品种、规格:200*100*60透水砖 2.结合层：材料品种、厚度:30mm厚砂浆 |  | m2 |  | 21.34 | 50.42 |  | 0.12 | 22.82 | 4.57 | 76.45
| 2-4-6 换 | 人行道块料铺设 干硬性水泥砂浆垫层 混凝土彩色步砖[现浇] |  | 100m2 | 0.01 | 21.34 | 13.19 |  | 0.12
| Z04000089@1 | 透水砖200×100×60 |  | m2 | 1.02 |  | 37.23
材料费中：暂估价合计
144 | 040205012008 | 隔离护栏 1.类型:成品钢制护栏 2.规格、型号:详设计图 纸06-3 |  | m |  | 6.14 | 130.17 |  | 2.24 | 8.78 | 1.75 | 140.3
| 2-5-38 | 道路隔离护栏安装 固定式 膨胀螺栓 |  | 100m | 0.01 | 6.14 | 0.17 |  | 2.24
| Z36000197@1 | 成品钢制护栏 |  | m | 1 |  | 130
材料费中：暂估价合计
145 | 040303001008 | 混凝土垫层 1.混凝土强度等级:C15商砼 |  | m3 |  | 58.88 | 395.24 |  |  | 62.62 | 14.84 | 468.96
| 3-3-2 换 | 混凝土垫层 混凝土 换为【预拌混凝土C15】 |  | 10m3 | 0.1 | 58.88 | 395.24
材料费中：暂估价合计
146 | 041102001016 | 垫层模板 1.构件类型:垫层模板 |  | m2 |  | 44.44 | 22.97 |  | 0.06 | 47.32 | 9.47 | 76.94
| 3-3-3 | 混凝土垫层 复合模板 |  | 10m2 | 0.1 | 44.44 | 22.97 |  | 0.06
材料费中：暂估价合计
147 | 010401001008 | 砖基础 1.砖品种、规格、强度等级:M7.5水泥砂浆砌筑MU10砖墙 2.基础类型:条基 |  | m3 |  | 120.67 | 378.31 |  | 6.08 | 140.42 | 57.01 | 562.07
| 借4-1-1 换 | M5.0水泥砂浆砖基础 换为【水泥砂浆 M7.5】 |  | 10m3 | 0.1 | 120.67 | 378.31 |  | 6.08
材料费中：暂估价合计
注：若为暂估价材料，在编码栏内标注“*”。
工程量清单综合单价分析表
工程名称：包1（漫泗河村、大旦村、小旦村、郭辛村） |  |  | 标段：淄博经济开发区南定镇 2022 年农村生活污水治理项目二期 |  |  |  |  | 第 33 页 共 33 页
序号 | 项目编码 | 项目名称 |  | 单位 | 工程量 | 综合单价组成 | [5 empty] | 综合单价(元)（除税单价）
[6 empty] | 人工费 | 材料费（除税单价） |  | 机械费（除税单价） | 计费基础 | 管理费（除税）和利润
148 | 010401003008 | 实心砖墙 1.砖品种、规格、强度等级:M7.5水泥砂浆砌筑MU10砖墙 2.墙体类型:240mm |  | m3 |  | 139.92 | 381.09 |  | 5.87 | 162.82 | 66.1 | 592.98
| 借4-1-7 换 | M5.0混合砂浆实心砖墙 厚240mm 换为【水泥砂浆 M7.5】 |  | 10m3 | 0.1 | 139.92 | 381.09 |  | 5.87
材料费中：暂估价合计
149 | 011201001008 | 墙面一般抹灰 1.墙体类型:砖砌体 2.面层厚度、砂浆配合比:2mm厚1:2水泥砂浆抹面 |  | m2 |  | 15.07 | 6.86 |  | 0.44 | 18.91 | 9.36 | 31.73
| 借12-1-3 | 水泥砂浆(厚9+6mm) 砖墙 |  | 10m2 | 0.1 | 15.07 | 6.86 |  | 0.44
材料费中：暂估价合计
注：若为暂估价材料，在编码栏内标注“*”。

## 表-08 材料暂估价一览表
材料暂估价一览表
工程名称：包1（漫泗河村、大旦村、小旦村、郭辛村） |  |  | 标段：淄博经济开发区南定镇 2022 年农村生活污水治理项目二期 |  | 第 1 页 共 1 页
序号 | 工料机编码 | 材料名称、规格、型号 |  | 计量单位 |  | 单价(元) （除税单价） | 备注

## 表-09 工料机汇总表
工料机汇总表
工程名称：包1（漫泗河村、大旦村、小旦村、郭辛村） |  |  | 标段：淄博经济开发区南定镇 2022 年农村生活污水治理项目二期 |  |  |  | 第 1 页 共 3 页
序号 | 工料机编码 | 名称 |  | 单位 | 数量 | 单价（元） |  | 合价（元） | 备注
1 | 00010010 | 综合工日(土建) |  | 工日 | 391.25 | 110 |  | 43037.02
2 | 00010020 | 综合工日(装饰) |  | 工日 | 20.81 | 110 |  | 2289.43
3 | 00010030 | 综合工日(安装) |  | 工日 | 35.49 | 110 |  | 3903.9
4 | 00010040 | 综合工日(市政) |  | 工日 | 4076.77 | 110 |  | 448444.16
序号 | 工料机编码 | 名称、规格、型号 |  | 单位 | 数量 | 单价（元） （除税单价） |  | 合价（元） （除税单价） | 备注
5 | 01010041 | 钢筋HRB400≤φ12 |  | t | 4.53 | 3672.57 |  | 16632.34
6 | 01030049 | 镀锌低碳钢丝22# |  | kg | 0.48 | 5.9 |  | 2.84
7 | 01030055 | 镀锌低碳钢丝φ0.7 |  | kg | 43.51 | 6.26 |  | 272.39
8 | 01030085 | 镀锌低碳钢丝φ3.5 |  | kg | 85.13 | 5.91 |  | 503.11
9 | 01150003 | 六角空心钢(综合) |  | kg | 41.37 | 3.72 |  | 153.9
10 | 02050041 | 橡胶圈(塑料管)DN200 |  | 个 | 904.34 | 17.74 |  | 16042.99
11 | 02050043 | 橡胶圈(塑料管)DN300 |  | 个 | 665.17 | 50.49 |  | 33584.64
12 | 02090013 | 塑料薄膜 |  | m2 | 12.96 | 1.86 |  | 24.11
13 | 02270031 | 无纺土工布 |  | m2 | 11.96 | 7.96 |  | 95.23
14 | 03010805 | 膨胀螺栓M10×80 |  | 套 | 103.31 | 0.42 |  | 43.39
15 | 03110165 | 钢锯片 |  | 片 | 10.45 | 336.28 |  | 3513.15
16 | 03110167 | 钢锯条 |  | 条 | 54.6 | 0.43 |  | 23.48
17 | 03110179 | 铁砂布 |  | 张 | 2.84 | 0.78 |  | 2.21
18 | 03130823 | 合金钢钻头一字型 |  | 个 | 25.86 | 18.58 |  | 480.41
19 | 03150139 | 圆钉 |  | kg | 57.51 | 5.58 |  | 320.91
20 | 03150905 | 铁件(综合) |  | kg | 100.85 | 4.78 |  | 482.08
21 | 04010019 | 普通硅酸盐水泥42.5MPa |  | t | 3.11 | 442.48 |  | 1377.45
22 | 04030003 | 黄砂(过筛中砂) |  | m3 | 12.79 | 160 |  | 2046.3
23 | 04030019 | 中粗砂 |  | m3 | 1661.07 | 157.52 |  | 261651.4
24 | 04030033 | 天然砂细砂 |  | m3 | 0.58 | 160 |  | 92.16
25 | 04090015 | 石灰 |  | t | 7.52 | 340.7 |  | 2562.93
26 | 04090047 | 黏土 |  | m3 | 35.6
27 | 04130001 | 烧结煤矸石普通砖240×115×53 |  | 千块 | 35.06 | 600 |  | 21033.91
28 | 04270075 | 钢筋混凝土盖板 |  | m3 | 1.2 | 1292.04 |  | 1545.28
29 | 05030003 | 板方材 |  | m3 | 0.96 | 1736.28 |  | 1661.06
30 | 05030007 | 模板材 |  | m3 | 3.86 | 1473.45 |  | 5692.03
31 | 05330005 | 竹胶板 |  | m2 | 28.49 | 42.92 |  | 1222.92
32 | 11310001 | 铸铁踏步 |  | 个 | 24.44 | 32.3 |  | 789.54
33 | 13010071 | 煤焦油沥青漆L01-17 |  | kg | 4.88 | 6.78 |  | 33.09
工料机汇总表
工程名称：包1（漫泗河村、大旦村、小旦村、郭辛村） |  |  | 标段：淄博经济开发区南定镇 2022 年农村生活污水治理项目二期 |  |  |  | 第 2 页 共 3 页
序号 | 工料机编码 | 名称、规格、型号 |  | 单位 | 数量 | 单价（元） （除税单价） |  | 合价（元） （除税单价） | 备注
34 | 13350057 | 模板嵌缝料 |  | kg | 4.3 | 1.81 |  | 7.77
35 | 14070025 | 润滑油 |  | kg | 98.65 | 5.75 |  | 567.23
36 | 14330041 | 丙酮 |  | kg | 24.57 | 5.41 |  | 132.92
37 | 14350025 | 隔离剂 |  | kg | 26.73 | 2.98 |  | 79.67
38 | 14350083 | 脱模剂 |  | kg | 52.16 | 2.37 |  | 123.61
39 | 14410097 | 粘接剂 |  | kg | 16.38 | 12.39 |  | 202.95
40 | 17010029 | 焊接钢管DN40 |  | m | 3.76 | 12.67 |  | 47.58
41 | 17270001 | 橡胶管(综合) |  | m | 187.79 | 9.48 |  | 1780.2
42 | 17290001 | 钢筋混凝土管d300 |  | m | 2.05 | 79.65 |  | 163.44
43 | 22450003 | 高压风管φ25-6P-20m |  | m | 2.87 | 22.12 |  | 63.55
44 | 34110003 | 水 |  | m3 | 2226.63 | 6.36 |  | 14161.39
45 | 34110009 | 电 |  | kW·h | 286.34 | 0.8 |  | 229.07
46 | 35010013 | 钢模板 |  | kg | 178.54 | 4.87 |  | 869.47
47 | 35010017 | 胶合板模板 |  | m2 | 16.8 | 36.28 |  | 609.41
48 | 36010005 | 铸铁井盖、井座φ700重型 |  | 套 | 4 | 480 |  | 1920
49 | 88000053 | 其他材料费 |  | 元 | 2759.13 | 1 |  | 2759.13
50 | BCCLF3 | 余方弃置 |  | m3 | 3803.88 | 26 |  | 98900.88
51 | CLFTZ | 材料费调整 |  | 元 | -0.19 | 1 |  | -0.19
52 | XJ80010035 | 预拌混合砂浆[现浇]M7.5 |  | m3 | 4.51 | 400 |  | 1802.74
53 | XJ80010045 | 预拌砌筑砂浆(干拌)[现浇]DMM7.5 |  | m3 | 3.13 | 400 |  | 1252.4
54 | XJ80010049 | 预拌地面砂浆(干拌)[现浇]DSM15 |  | m3 | 4.43 | 400 |  | 1771.2
55 | XJ80010065 | 预拌水泥砂浆[现浇]1:2 |  | m3 | 0.75 | 400 |  | 300.46
56 | 80210003 | C15现浇混凝土碎石＜40 |  | m3 | 51.57 | 390 |  | 20111.79
57 | 80210041@1 | 预拌混凝土C15 |  | m3 | 2.51 | 390 |  | 977.73
58 | 80210043 | 预拌混凝土C15 |  | m3 | 10.23 | 390 |  | 3990.21
59 | 80210051 | 预拌混凝土C25 |  | m3 | 2.62 | 410 |  | 1073.38
60 | 80210055 | 预拌混凝土C30 |  | m3 | 94.48 | 420 |  | 39679.67
61 | Z04000089@1 | 透水砖200×100×60 |  | m2 | 146.88 | 36.5 |  | 5361.12
62 | Z17000267@1 | HDPE双壁波纹管DN200 |  | m | 4455.85 | 22 |  | 98028.7
63 | Z17000267@2 | HDPE双壁波纹管DN300 |  | m | 3277.44 | 35 |  | 114710.23
64 | Z17000267@4 | PVC排水管DN100 |  | m | 4618.25 | 12 |  | 55419
65 | Z17000295@3 | PE100管~DN150dn160 |  | m | 347.55 | 48 |  | 16682.4
工料机汇总表
工程名称：包1（漫泗河村、大旦村、小旦村、郭辛村） |  |  | 标段：淄博经济开发区南定镇 2022 年农村生活污水治理项目二期 |  |  |  | 第 3 页 共 3 页
序号 | 工料机编码 | 名称、规格、型号 |  | 单位 | 数量 | 单价（元） （除税单价） |  | 合价（元） （除税单价） | 备注
66 | Z36000159@1 | 塑料检查井+井盖井筒直径315mm |  | 套 | 638 | 410 |  | 261580
67 | Z36000159@2 | 塑料检查井+井盖井筒直径500mm |  | 套 | 121 | 430 |  | 52030
68 | Z36000197@1 | 成品钢制护栏 |  | m | 253.2 | 130 |  | 32916
69 | Z80000021@1 | 预拌混凝土路面C30 |  | m3 | 684.89 | 420 |  | 287653.46
70 | JXFTZ | 机械费调整 |  | 元 | 0.57 | 1 |  | 0.57
71 | 990101015 | 履带式推土机75kW |  | 台班 | 2.4 | 834.41 |  | 1998.76
72 | 990106030 | 履带式单斗挖掘机(液压)1m3 |  | 台班 | 18.81 | 1086.47 |  | 20434.06
73 | 990123010 | 电动夯实机250N·m |  | 台班 | 234.79 | 28.3 |  | 6644.59
74 | 990129010 | 手持式风动凿岩机 |  | 台班 | 233.28 | 12.27 |  | 2862.39
75 | 990304004 | 汽车式起重机8t |  | 台班 | 1.88 | 724.5 |  | 1361.34
76 | 990401020 | 载重汽车5t |  | 台班 | 1.59 | 400.21 |  | 637.5
77 | 990401030 | 载重汽车8t |  | 台班 | 0.09 | 475.14 |  | 44.66
78 | 990402030 | 自卸汽车10t |  | 台班 | 5.92 | 626.26 |  | 3707.8
79 | 990406010 | 机动翻斗车1t |  | 台班 | 0.45 | 206.55 |  | 93.15
80 | 990409020 | 洒水车4000L |  | 台班 | 0.32 | 439.07 |  | 140.67
81 | 990610010 | 灰浆搅拌机200L |  | 台班 | 1.76 | 202.44 |  | 355.76
82 | 990618010 | 锯缝机 |  | 台班 | 48.06 | 33.33 |  | 1601.73
83 | 990618510 | 混凝土振捣器平板式 |  | 台班 | 4.22 | 7.74 |  | 32.64
84 | 990702010 | 钢筋切断机40mm |  | 台班 | 0.59 | 45.1 |  | 26.63
85 | 990703010 | 钢筋弯曲机40mm |  | 台班 | 1.74 | 27.15 |  | 47.37
86 | 990706010 | 木工圆锯机500mm |  | 台班 | 6.6 | 28.23 |  | 186.33
87 | 990801020 | 电动单级离心清水泵100mm |  | 台班 | 0.18 | 36.85 |  | 6.45
88 | 990904040 | 直流弧焊机32kV·A |  | 台班 | 0.73 | 99.03 |  | 72.55
89 | 990911010 | 热熔对接焊机160mm |  | 台班 | 5.25 | 22.61 |  | 118.7
90 | 990919010 | 电焊条烘干箱450×350×450 |  | 台班 | 0.07 | 17.83 |  | 1.27
91 | 991003040 | 电动空气压缩机3m3/min |  | 台班 | 116.64 | 131.24 |  | 15308.07
|  | 合计 | [5 empty] | 2043201.33
|  | 其中：人工费合计 | [5 empty] | 497674.51
|  | 材料费合计 | [5 empty] | 1489843.82
其中：暂估材料费
|  | 机械费合计 | [5 empty] | 55683

## 表-10 措施项目清单计价汇总表
措施项目清单计价汇总表
工程名称：包1（漫泗河村、大旦村、小旦村、郭辛村） |  | 标段：淄博经济开发区南定镇 2022 年农村生活污水治理项目二期 | 第 1 页 共 1 页
序号 | 项目名称 |  |  | 金额（元）
1 | 总价措施项目 |  |  | 40724.8
2 | 单价措施项目
合 计 |  |  |  | 40724.8

## 表-11 单价措施项目清单与计价表
单价措施项目清单与计价表
工程名称：包1（漫泗河村、大旦村、小旦村、郭辛村） |  |  | 标段：淄博经济开发区南定镇 2022 年农村生活污水治理项目二期 |  |  |  | 第 1 页 共 1 页
序号 | 项目编码 | 项目名称 |  | 项目特征 | 计量 单位 | 工程数量 |  | 金额（元）
[8 empty] | 综合单价（除税单价） | 合价（除税单价） | 其中：暂估价（除税单价）
本页小计
合 计

## 表-12 总价措施项目清单与计价表
总价措施项目清单与计价表
工程名称：包1（漫泗河村、大旦村、小旦村、郭辛村） |  |  | 标段：淄博经济开发区南定镇 2022 年农村生活污水治理项目二期 |  |  |  | 第 1 页 共 1 页
序号 | 项目编码 | 项目名称 |  | 计算基础 | 费率(%) | 金额(元) |  | 调整费率(%) | 调整后金额 (元) | 备注
1 | 041109002001 | 夜间施工费 |  | 省人工费+省机械费 | 0.61 | 3926.33
2 | 041109003001 | 二次搬运费 |  | 省人工费+省机械费 | 1.05 | 6758.42
3 | 041109004001 | 冬雨季施工增加费 |  | 省人工费+省机械费 | 0.38 | 2445.9
4 | 041109007001 | 已完工程及设备保护费 |  | 省人工费+省机械费 | 0.58 | 3733.22
5 | 04B001 | 工程定位复测费 |  | 省人工费+省机械费 | 0.12 | 772.4
6 | 04B002 | 地下管线交叉处理费 |  | 省人工费+省机械费 | 0.28 | 1802.25
7 | 04B003 | 疫情防控措施费 |  | 省人工费 | 3.98 | 21286.28
合 计 | [5 empty] | 40724.8
注：1.本表中所填费率均应按照《山东省建设工程费用项目组成及计算规则》（鲁建标字[2016]40号）发布的费率。 2.按施工方案计算的措施费，只填“金额”数值，在备注栏内注明施工方案出处。

## 表-13 其他项目清单与计价汇总表-1
其他项目清单与计价汇总表
工程名称：包1（漫泗河村、大旦村、小旦村、郭辛村） |  | 标段：淄博经济开发区南定镇 2022 年农村生活污水治理项目二期 |  | 第 1 页 共 1 页
序号 | 项目名称 |  | 计量单位 |  | 金额（元） | 备注
1 | 暂列金额(除税工程造价) |  | 项 |  | 324961.47 | 明细详见表-14
2 | 专业工程暂估价 |  | 项 |  | 70900
3 | 特殊项目暂估价 |  | 项 |  |  | 明细详见表-15
4 | 计日工 |  |  |  |  | 明细详见表-16
5 | 采购保管费
6 | 其他检验试验费
7 | 总承包服务费 |  |  |  |  | 明细详见表-17
8 | 其他
合 计 |  |  |  |  | 395861.47

## 表-14 暂列金额明细表
暂列金额明细表
工程名称：包1（漫泗河村、大旦村、小旦村、郭辛村） |  | 标段：淄博经济开发区南定镇 2022 年农村生活污水治理项目二期 |  |  | 第 1 页 共 1 页
序号 | 项目名称 |  | 计量单位 | 暂定金额(元) （除税工程造价） |  | 备注
1 | 暂列金额 |  | 项 | 324961.47 |  | 一般可按分部分项工程费的10%~15%估列
合 计 |  |  |  | 324961.47 |  | —

## 表-12-3 专业工程暂估价及结算价表
专业工程暂估价及结算价表
工程名称：包1（漫泗河村、大旦村、小旦村、郭辛村） |  |  | 标段：淄博经济开发区南定镇 2022 年农村生活污水治理项目二期 |  |  | 第 1 页 共 1 页
序号 | 工程名称 | 工程内容 |  | 暂估金额（元） | 结算金额(元) |  | 差额±(元) | 备注
1 | 宣传标志牌 | 依据设计图纸及建设单位要求 |  | 3900
2 | 成品收集池5m³PE井筒 | 依据设计图纸 |  | 2400
3 | 成品收集池30m³PE井筒 | 依据设计图纸 |  | 7200
4 | 成品收集池100m³PE井筒 | 依据设计图纸 |  | 48000
5 | 成品收集池10m³PE井筒 | 依据设计图纸 |  | 2400
6 | 提升泵 | 15m³/h,依据图纸设计要求负责调试安装 |  | 5000
7 | 提升泵 | 5m³/h,依据图纸设计要求负责调试安装 |  | 2000
合 计 |  |  |  | 70900 |  |  |  | —
注：此表由招标人填写，投标人应将上述专业工程暂估价计入投标总价中。
表—12—3

## 表-15 特殊项目暂估价表
特殊项目暂估价表
工程名称：包1（漫泗河村、大旦村、小旦村、郭辛村） |  |  | 标段：淄博经济开发区南定镇 2022 年农村生活污水治理项目二期 |  |  | 第 1 页 共 1 页
序号 | 特殊项目名称 | 内容、范围 |  | 计量单位 | 计算方法 |  | 金额(元) （除税工程造价） | 备注
合计

## 表-16 计日工表
计 日 工 表
工程名称：包1（漫泗河村、大旦村、小旦村、郭辛村） |  | 标段：淄博经济开发区南定镇 2022 年农村生活污水治理项目二期 |  |  |  |  | 第 1 页 共 1 页
编号 | 项目名称 |  | 单位 | 暂定数量 | 实际数量 | 综合单价(元) |  | 合价（元）
[8 empty] | 暂定 | 实际
一 | 人工
人工合计
编号 | 项目名称 |  | 单位 | 暂定数量 | 实际数量 | 综合单价(元)（除税单价） |  | 合价（元）（除税单价）
[8 empty] | 暂定 | 实际
二 | 材料
材料小计
三 | 机械
机械小计
四、企业管理费（除税）和利润
总 计 | [7 empty] | 0

## 表-17 总承包服务费计价表
总承包服务费计价表
工程名称：包1（漫泗河村、大旦村、小旦村、郭辛村） |  | 标段：淄博经济开发区南定镇 2022 年农村生活污水治理项目二期 |  |  |  | 第 1 页 共 1 页
序号 | 项目名称 |  | 项目价值(元) （除税价） | 服务内容 | 计算基础 （除税价） |  | 费率(%) | 金额(元)
1 | 总承包服务费 |  | 70900 |  |  |  | 0
合 计

## 表-18 规费、税金项目清单与计价表
规费、税金项目清单与计价表
工程名称：包1（漫泗河村、大旦村、小旦村、郭辛村） |  | 标段：淄博经济开发区南定镇 2022 年农村生活污水治理项目二期 |  |  | 第 1 页 共 1 页
序号 | 项目名称 |  | 计算基础 | 费率(%) |  | 金额(元)
1 | 规费 |  |  |  |  | 213507.63
1.1 | 安全文明施工费 |  |  |  |  | 151485.91
1.1.1 | 安全施工费 |  | 安全施工费(常规)+安全生产责任保险 |  |  | 48774.85
1.1.1.1 | 安全施工费(常规) |  | 分部分项工程费+措施项目费+其他项目费-不取规费_合计-疫情防控费 | 1.74 |  | 44903.83
1.1.1.2 | 安全生产责任保险 |  | 分部分项工程费+措施项目费+其他项目费-不取规费_合计-疫情防控费 | 0.15 |  | 3871.02
1.1.2 | 环境保护费 |  | 分部分项工程费+措施项目费+其他项目费-不取规费_合计-疫情防控费 | 1.33 |  | 34323.04
1.1.3 | 文明施工费 |  | 分部分项工程费+措施项目费+其他项目费-不取规费_合计-疫情防控费 | 0.84 |  | 21677.71
1.1.4 | 临时设施费 |  | 分部分项工程费+措施项目费+其他项目费-不取规费_合计-疫情防控费 | 1.81 |  | 46710.31
1.2 | 社会保险费 |  | 分部分项工程费+措施项目费+其他项目费-不取规费_合计-疫情防控费 | 1.52 |  | 39226.33
1.3 | 住房公积金 |  | 分部分项省人工费(含不取费)+组织措施项目省人工费+技术措施项目省人工费(含不取费)-不取规费_人工费_省价 | 3.7 |  | 20085.68
1.5 | 建设项目工伤保险 |  | 分部分项工程费+措施项目费+其他项目费-不取规费_合计-疫情防控费 | 0.105 |  | 2709.71
1.6 | 优质优价费 |  | 分部分项工程费+措施项目费+其他项目费-不取规费_合计-疫情防控费 | 0
2 | 税金 |  | 分部分项工程费+措施项目费+其他项目费+规费+设备费-不取税金_合计-甲供材料费-甲供主材费-甲供设备费 | 9 |  | 253392.64
合 计 | [5 empty] | 466900.27