## 表-05 单位工程投标报价汇总表
单位工程投标报价汇总表
工程名称：包2（南铺村、梁家村、三泉村） |  | 标段：淄博经济开发区南定镇 2022 年农村生活污水治理项目二期 |  | 第 1 页 共 1 页
序号 | 项目名称 |  | 金额(元) |  | 其中：材料暂估价 (元)（除税单价）
一 | 分部分项工程费 |  | 2172792.63
1.1 | 南铺村 |  | 1432170.74
1.2 | 梁家村 |  | 641400.34
1.3 | 三泉村 |  | 99221.89
二 | 措施项目费 |  | 38256.73
2.1 | 单价措施项目
2.2 | 总价措施项目 |  | 38256.73
三 | 其他项目费 |  | 368108.21
3.1 | 暂列金额(除税工程造价) |  | 326108.21
3.2 | 专业工程暂估价 |  | 42000
3.3 | 特殊项目暂估价
3.4 | 计日工
3.5 | 采购保管费
3.6 | 其他检验试验费
3.7 | 总承包服务费
3.8 | 其他
四 | 规费 |  | 210734.65
五 | 设备费
六 | 税金 |  | 251090.33
投标报价合计=一+二+三+四+五+六 |  |  | 3040982.55 |  | 0

## 表-06 分部分项工程量清单与计价表
分部分项工程量清单与计价表
工程名称：包2（南铺村、梁家村、三泉村） |  |  |  | 标段：淄博经济开发区南定镇 2022 年农村生活污水治理项目二期 |  |  |  | 第 1 页 共 8 页
序号 | 项目编码 | 项目名称 | 项目特征 |  | 计量单位 | 工程数量 | 金额（元）
[7 empty] | 综合单价 （除税单价） |  | 合价（除税单价） | 其中：暂估价（除税单价）
南铺村
管网工程
1 | 040101002027 | 挖沟槽土方 | 1.土壤类别:土质综合考虑（包含原路基灰土） 2.挖土深度:≤1.5m 3.装车、不装车:不装车 |  | m3 | 2810.24 | 8.5 |  | 23887.04
2 | 040305001007 | 垫层 | 1.材料品种、规格:中粗砂垫层，压实度≥92% |  | m3 | 360.56 | 289.58 |  | 104410.96
3 | 040103001020 | 回填方 | 1.填方部位:管道两侧 2.填方材料品种:中粗砂，压实度93% |  | m3 | 434.92 | 241.48 |  | 105024.48
4 | 040103001022 | 回填方 | 1.填方部位:管沟 2.填方材料品种:素土分层夯填 |  | m3 | 1802.8 | 14.95 |  | 26951.86
5 | 040103002095 | 余方弃置 | 1.废弃料品种:多余土石方、拆除灰土、建筑垃圾 2.运距:综合考虑 3.其他:含装卸车、运输、垃圾场堆放及缴纳相关费用等 |  | m3 | 1139.91 | 28 |  | 31917.48
6 | 040501004070 | 塑料管 | 1.材质及规格:HDPE双壁波纹管DN200 2.连接形式:橡胶圈承插连接 3.铺设深度:详设计 4.管道检验及试验要求:做闭水试验 5.其他:包含汇入检查井接头及管件等 |  | m | 3858 | 51.94 |  | 200384.52
7 | 040501004077 | 塑料管 | 1.材质及规格:HDPE双壁波纹管DN300 2.连接形式:橡胶圈承插连接 3.铺设深度:详设计 4.管道检验及试验要求:做闭水试验 5.其他:包含汇入检查井接头及管件等 |  | m | 424 | 77.75 |  | 32966
8 | 040501004090 | 塑料管 | 1.材质及规格:PE排水管DN300(1.0MPa) 2.连接形式:热熔连接 3.管道检验及试验要求:做压力试验 |  | m | 1200 | 162.9 |  | 195480
9 | 040503002001 | 混凝土支墩 | 1.混凝土强度等级:C20 |  | m3 | 40.38 | 611.56 |  | 24694.79
10 | 040503004001 | 管道支架制作、安装 | 1.支架形式:挂墙 2.支架材质:6#槽钢+φ10管码 3.预埋件材质及规格: |  | 个 | 200 | 136.67 |  | 27334
本页小计 | [8 empty] | 773051.13
分部分项工程量清单与计价表
工程名称：包2（南铺村、梁家村、三泉村） |  |  |  | 标段：淄博经济开发区南定镇 2022 年农村生活污水治理项目二期 |  |  |  | 第 2 页 共 8 页
序号 | 项目编码 | 项目名称 | 项目特征 |  | 计量单位 | 工程数量 | 金额（元）
[7 empty] | 综合单价 （除税单价） |  | 合价（除税单价） | 其中：暂估价（除税单价）
12mm膨胀螺栓固定 4.其他:详设计
11 | 040501004086 | 塑料管 | 1.材质及规格:PVC排水管DN100，壁厚3.2 2.连接形式:粘接 3.铺设深度:详设计 4.管道检验及试验要求:做闭水试验 5.其他:包含汇入检查井接头及管件等 |  | m | 2320 | 33.56 |  | 77859.2
12 | 040504003088 | 塑料检查井 | 1.垫层、基础材质及厚度:详设计 2.检查井材质、规格:塑料检查井Φ300，井筒深度按本项目综合考虑 3.图集:08ss523 4.井盖:防护盖座井盖，含防护盖座及砼井圈等，材质及其他详设计 |  | 座 | 173 | 514.61 |  | 89027.53
13 | 040504003095 | 塑料检查井 | 1.垫层、基础材质及厚度:详设计 2.检查井材质、规格:塑料检查井Φ450，井筒深度按本项目综合考虑 3.图集:08ss523 4.井盖:防护盖座井盖，含防护盖座及砼井圈等，材质及其他详设计 |  | 座 | 61 | 597.56 |  | 36451.16
14 | 040504003104 | 塑料检查井 | 1.垫层、基础材质及厚度:详设计 2.检查井材质、规格:塑料隔油沉淀井Φ300，井筒深度按本项目综合考虑 3.图集:08ss523 4.井盖:防护盖座井盖，含防护盖座及砼井圈等，材质及其他详设计 |  | 座 | 232 | 514.61 |  | 119389.52
|  | 分部小计 | [6 empty] | 1095778.54
道路及恢复工程
15 | 041001001018 | 拆除路面 | 1.材质:混凝土路面 2.厚度:20cm内 3.其他:包含双侧割缝 |  | m2 | 3605.6 | 25.73 |  | 92772.09
16 | 040103002096 | 余方弃置 | 1.废弃料品种:多余土石方、拆除灰土、建筑垃圾 2.运距:综合考虑 3.其他:含装卸车、运输、垃圾场堆放及缴纳相关费用等 |  | m3 | 721.12 | 28 |  | 20191.36
本页小计 | [8 empty] | 435690.86
分部分项工程量清单与计价表
工程名称：包2（南铺村、梁家村、三泉村） |  |  |  | 标段：淄博经济开发区南定镇 2022 年农村生活污水治理项目二期 |  |  |  | 第 3 页 共 8 页
序号 | 项目编码 | 项目名称 | 项目特征 |  | 计量单位 | 工程数量 | 金额（元）
[7 empty] | 综合单价 （除税单价） |  | 合价（除税单价） | 其中：暂估价（除税单价）
17 | 040203007007 | 水泥混凝土 | 1.混凝土强度等级:C30砼 2.厚度:10cm |  | m2 | 2671.4 | 55.64 |  | 148636.7
18 | 040203007017 | 水泥混凝土 | 1.混凝土强度等级:C30砼 2.厚度:15cm |  | m2 | 934.2 | 80.06 |  | 74792.05
|  | 分部小计 | [6 empty] | 336392.2
|  | 分部小计 | [6 empty] | 1432170.74
梁家村
管网工程
19 | 040101002025 | 挖沟槽土方 | 1.土壤类别:土质综合考虑（包含原路基灰土） 2.挖土深度:≤1.5m 3.装车、不装车:不装车 |  | m3 | 1384.6 | 8.5 |  | 11769.1
20 | 040305001009 | 垫层 | 1.材料品种、规格:中粗砂垫层，压实度≥92% |  | m3 | 179 | 289.58 |  | 51834.82
21 | 040103001027 | 回填方 | 1.填方部位:管道两侧 2.填方材料品种:中粗砂，压实度93% |  | m3 | 177.28 | 241.48 |  | 42809.57
22 | 040103001029 | 回填方 | 1.填方部位:管沟 2.填方材料品种:素土分层夯填 |  | m3 | 895 | 14.95 |  | 13380.25
23 | 040103002087 | 余方弃置 | 1.废弃料品种:多余土石方、拆除灰土、建筑垃圾 2.运距:综合考虑 3.其他:含装卸车、运输、垃圾场堆放及缴纳相关费用等 |  | m3 | 523.73 | 28 |  | 14664.44
24 | 040501004068 | 塑料管 | 1.材质及规格:HDPE双壁波纹管DN200 2.连接形式:橡胶圈承插连接 3.铺设深度:详设计 4.管道检验及试验要求:做闭水试验 5.其他:包含汇入检查井接头及管件等 |  | m | 1972 | 51.94 |  | 102425.68
25 | 040501004075 | 塑料管 | 1.材质及规格:HDPE双壁波纹管DN300 2.连接形式:橡胶圈承插连接 3.铺设深度:详设计 4.管道检验及试验要求:做闭水试验 5.其他:包含汇入检查井接头及管件等 |  | m | 127 | 77.75 |  | 9874.25
26 | 040501004031 | 塑料管 | 1.材质及规格:PE100级压力排水管DN150(1.0MPa) 2.连接形式:热熔连接 |  | m | 564 | 107.85 |  | 60827.4
本页小计 | [8 empty] | 531014.26
分部分项工程量清单与计价表
工程名称：包2（南铺村、梁家村、三泉村） |  |  |  | 标段：淄博经济开发区南定镇 2022 年农村生活污水治理项目二期 |  |  |  | 第 4 页 共 8 页
序号 | 项目编码 | 项目名称 | 项目特征 |  | 计量单位 | 工程数量 | 金额（元）
[7 empty] | 综合单价 （除税单价） |  | 合价（除税单价） | 其中：暂估价（除税单价）
3.管道检验及试验要求:做压力试验
27 | 040501004084 | 塑料管 | 1.材质及规格:PVC排水管DN100，壁厚3.2 2.连接形式:粘接 3.铺设深度:详设计 4.管道检验及试验要求:做闭水试验 5.其他:包含汇入检查井接头及管件等 |  | m | 1480 | 33.56 |  | 49668.8
28 | 040504003086 | 塑料检查井 | 1.垫层、基础材质及厚度:详设计 2.检查井材质、规格:塑料检查井Φ300，井筒深度按本项目综合考虑 3.图集:08ss523 4.井盖:防护盖座井盖，含防护盖座及砼井圈等，材质及其他详设计 |  | 座 | 83 | 514.61 |  | 42712.63
29 | 040504003093 | 塑料检查井 | 1.垫层、基础材质及厚度:详设计 2.检查井材质、规格:塑料检查井Φ450，井筒深度按本项目综合考虑 3.图集:08ss523 4.井盖:防护盖座井盖，含防护盖座及砼井圈等，材质及其他详设计 |  | 座 | 7 | 597.56 |  | 4182.92
30 | 040504003102 | 塑料检查井 | 1.垫层、基础材质及厚度:详设计 2.检查井材质、规格:塑料隔油沉淀井Φ300，井筒深度按本项目综合考虑 3.图集:08ss523 4.井盖:防护盖座井盖，含防护盖座及砼井圈等，材质及其他详设计 |  | 座 | 148 | 514.61 |  | 76162.28
|  | 分部小计 | [6 empty] | 480312.14
道路及恢复工程
31 | 041001001016 | 拆除路面 | 1.材质:混凝土路面 2.厚度:20cm内 3.其他:包含双侧割缝 |  | m2 | 1790 | 25.73 |  | 46056.7
32 | 040103002088 | 余方弃置 | 1.废弃料品种:多余土石方、拆除灰土、建筑垃圾 2.运距:综合考虑 3.其他:含装卸车、运输、垃圾场堆放及缴纳相关费用等 |  | m3 | 358 | 28 |  | 10024
本页小计 | [8 empty] | 228807.33
分部分项工程量清单与计价表
工程名称：包2（南铺村、梁家村、三泉村） |  |  |  | 标段：淄博经济开发区南定镇 2022 年农村生活污水治理项目二期 |  |  |  | 第 5 页 共 8 页
序号 | 项目编码 | 项目名称 | 项目特征 |  | 计量单位 | 工程数量 | 金额（元）
[7 empty] | 综合单价 （除税单价） |  | 合价（除税单价） | 其中：暂估价（除税单价）
33 | 040203007010 | 水泥混凝土 | 1.混凝土强度等级:C30砼 2.厚度:10cm |  | m2 | 1713.8 | 55.64 |  | 95355.83
34 | 040203007015 | 水泥混凝土 | 1.混凝土强度等级:C30砼 2.厚度:15cm |  | m2 | 76.2 | 80.06 |  | 6100.57
|  | 分部小计 | [6 empty] | 157537.1
阀门井
35 | 040101003010 | 挖基坑土方 | 1.土壤类别:土质综合考虑 2.挖土深度:≤3m 3.装车、不装车:装车 4.场内运距:综合考虑 |  | m3 | 2.37 | 46.32 |  | 109.78
36 | 040103002089 | 余方弃置 | 1.废弃料品种:多余土石方、拆除灰土、建筑垃圾 2.运距:综合考虑 3.其他:含装卸车、运输、垃圾场堆放及缴纳相关费用等 |  | m3 | 1.17 | 28 |  | 32.76
37 | 040103001030 | 回填方 | 1.填方部位:砌筑井四周 2.填方材料品种:普通土 3.填方粒径要求:符合回填及设计要求 |  | m3 | 1.2 | 14.95 |  | 17.94
38 | 040504001004 | 砌筑井 | 1.名称:阀门井Φ1200，井深2.1m 2.垫层、基础材质及厚度:C20砼垫层 3.砌筑材料品种、规格、强度等级:M10水泥砂浆砌筑MU10砖 4.勾缝、抹面要求:井壁内外两侧1:2水泥砂砂浆抹面 5.盖板材质、规格:C30钢筋混凝土盖板 6.井盖、井圈材质及规格:铸铁三防井盖Φ700 7.踏步材质、规格:成品踏步 8.其他:详见图纸05-2 |  | 座 | 1 | 3390.62 |  | 3390.62
|  | 分部小计 | [6 empty] | 3551.1
|  | 分部小计 | [6 empty] | 641400.34
三泉村
管网工程
39 | 040101002030 | 挖沟槽土方 | 1.土壤类别:土质综合考虑（包含原路基灰土） 2.挖土深度:≤1.5m 3.装车、不装车:不装车 |  | m3 | 114.92 | 8.5 |  | 976.82
本页小计 | [8 empty] | 105984.32
分部分项工程量清单与计价表
工程名称：包2（南铺村、梁家村、三泉村） |  |  |  | 标段：淄博经济开发区南定镇 2022 年农村生活污水治理项目二期 |  |  |  | 第 6 页 共 8 页
序号 | 项目编码 | 项目名称 | 项目特征 |  | 计量单位 | 工程数量 | 金额（元）
[7 empty] | 综合单价 （除税单价） |  | 合价（除税单价） | 其中：暂估价（除税单价）
40 | 040305001004 | 垫层 | 1.材料品种、规格:中粗砂垫层，压实度≥92% |  | m3 | 14.37 | 289.58 |  | 4161.26
41 | 040103001010 | 回填方 | 1.填方部位:管道两侧 2.填方材料品种:中粗砂，压实度93% |  | m3 | 23.14 | 241.48 |  | 5587.85
42 | 040103001012 | 回填方 | 1.填方部位:管沟 2.填方材料品种:素土分层夯填 |  | m3 | 71.83 | 14.95 |  | 1073.86
43 | 040103002102 | 余方弃置 | 1.废弃料品种:多余土石方、拆除灰土、建筑垃圾 2.运距:综合考虑 3.其他:含装卸车、运输、垃圾场堆放及缴纳相关费用等 |  | m3 | 70.5 | 28 |  | 1974
44 | 040501004014 | 塑料管 | 1.材质及规格:PE100级压力排水管DN150(1.0MPa) 2.连接形式:热熔连接 3.管道检验及试验要求:做压力试验 |  | m | 173 | 107.85 |  | 18658.05
45 | 040501004015 | 塑料管 | 1.材质及规格:HDPE双壁波纹管DN400 2.连接形式:橡胶圈承插连接 3.铺设深度:详设计 4.管道检验及试验要求:做闭水试验 5.其他:包含汇入检查井接头及管件等 |  | m | 94 | 110.72 |  | 10407.68
|  | 分部小计 | [6 empty] | 42839.52
道路及恢复
46 | 041001001021 | 拆除路面 | 1.材质:混凝土路面 2.厚度:20cm内 3.其他:包含双侧割缝 |  | m2 | 143.65 | 25.73 |  | 3696.11
47 | 040103002103 | 余方弃置 | 1.废弃料品种:多余土石方、拆除灰土、建筑垃圾 2.运距:综合考虑 3.其他:含装卸车、运输、垃圾场堆放及缴纳相关费用等 |  | m3 | 15.57 | 28 |  | 435.96
48 | 040203007004 | 水泥混凝土 | 1.混凝土强度等级:C30砼 2.厚度:10cm |  | m2 | 77.85 | 55.64 |  | 4331.57
49 | 040203007021 | 水泥混凝土 | 1.混凝土强度等级:C30砼 2.厚度:15cm |  | m2 | 65.8 | 80.06 |  | 5267.95
|  | 分部小计 | [6 empty] | 13731.59
污水收集池50m³
50 | 040101003004 | 挖基坑土方 | 1.土壤类别:土质综合考 |  | m3 | 91.84 | 16.79 |  | 1541.99
本页小计 | [8 empty] | 57136.28
分部分项工程量清单与计价表
工程名称：包2（南铺村、梁家村、三泉村） |  |  |  | 标段：淄博经济开发区南定镇 2022 年农村生活污水治理项目二期 |  |  |  | 第 7 页 共 8 页
序号 | 项目编码 | 项目名称 | 项目特征 |  | 计量单位 | 工程数量 | 金额（元）
[7 empty] | 综合单价 （除税单价） |  | 合价（除税单价） | 其中：暂估价（除税单价）
虑 2.挖土深度:≤4.5m 3.装车、不装车:装车 4.场内运距:综合考虑
51 | 040103002104 | 余方弃置 | 1.废弃料品种:多余土石方、拆除灰土、建筑垃圾 2.运距:综合考虑 3.其他:含装卸车、运输、垃圾场堆放及缴纳相关费用等 |  | m3 | 27.55 | 28 |  | 771.4
52 | 010404001004 | 垫层 | 1.垫层材料种类、配合比、厚度:3:7灰土垫层150mm |  | m3 | 4.86 | 203.76 |  | 990.27
53 | 040303002004 | 混凝土基础 | 1.混凝土强度等级:C30砼基础 |  | m3 | 14.96 | 537.64 |  | 8043.09
54 | 041102002001 | 基础模板 | 1.构件类型:基础模板 |  | m2 | 12.2 | 82.65 |  | 1008.33
55 | 040901001004 | 现浇构件钢筋 | 1.钢筋种类、规格:钢筋HRB335≤φ12 |  | t | 0.6 | 5445.03 |  | 3267.02
56 | 040204002004 | 人行道块料铺设 | 1.块料品种、规格:200*100*60透水砖 2.结合层：材料品种、厚度:30mm厚砂浆 |  | m2 | 21 | 84.13 |  | 1766.73
57 | 040205012004 | 隔离护栏 | 1.类型:成品钢制护栏 2.规格、型号:详设计图纸05-7 |  | m | 33.6 | 179.69 |  | 6037.58
58 | 040303001004 | 混凝土垫层 | 1.混凝土强度等级:C15商砼 |  | m3 | 1.34 | 479.05 |  | 641.93
59 | 041102001001 | 垫层模板 | 1.构件类型:垫层模板 |  | m2 | 6.72 | 76.94 |  | 517.04
60 | 010401001004 | 砖基础 | 1.砖品种、规格、强度等级:M7.5水泥砂浆砌筑MU10砖墙 2.基础类型:条基 |  | m3 | 2.82 | 575.7 |  | 1623.47
61 | 010401003004 | 实心砖墙 | 1.砖品种、规格、强度等级:M7.5水泥砂浆砌筑MU10砖墙 2.墙体类型:240mm |  | m3 | 2.42 | 607.87 |  | 1471.05
62 | 011201001004 | 墙面一般抹灰 | 1.墙体类型:砖砌体 2.面层厚度、砂浆配合比:2mm厚1:2水泥砂浆抹面 |  | m2 | 20.16 | 34.61 |  | 697.74
|  | 分部小计 | [6 empty] | 28377.64
检查井
63 | 040101003005 | 挖基坑土方 | 1.土壤类别:土质综合考虑 2.挖土深度:≤3m |  | m3 | 11.87 | 16.79 |  | 199.3
本页小计 | [8 empty] | 27034.95
分部分项工程量清单与计价表
工程名称：包2（南铺村、梁家村、三泉村） |  |  |  | 标段：淄博经济开发区南定镇 2022 年农村生活污水治理项目二期 |  |  |  | 第 8 页 共 8 页
序号 | 项目编码 | 项目名称 | 项目特征 |  | 计量单位 | 工程数量 | 金额（元）
[7 empty] | 综合单价 （除税单价） |  | 合价（除税单价） | 其中：暂估价（除税单价）
3.装车、不装车:装车 4.场内运距:综合考虑
64 | 040103002105 | 余方弃置 | 1.废弃料品种:多余土石方、拆除灰土、建筑垃圾 2.运距:综合考虑 3.其他:含装卸车、运输、垃圾场堆放及缴纳相关费用等 |  | m3 | 5.85 | 28 |  | 163.8
65 | 040103001013 | 回填方 | 1.填方部位:砌筑井四周 2.填方材料品种:普通土 3.填方粒径要求:符合回填及设计要求 |  | m3 | 6 | 14.95 |  | 89.7
66 | 040504001001 | 砌筑井 | 1.名称:阀门井Φ1200，井深2.1m 2.垫层、基础材质及厚度:C20砼垫层 3.砌筑材料品种、规格、强度等级:M10水泥砂浆砌筑MU10砖 4.勾缝、抹面要求:井壁内外两侧1:2水泥砂砂浆抹面 5.盖板材质、规格:C30钢筋混凝土盖板 6.井盖、井圈材质及规格:铸铁三防井盖Φ700 7.踏步材质、规格:成品踏步 8.其他:详见图纸06-2 |  | 座 | 1 | 3390.62 |  | 3390.62
67 | 040504001002 | 砌筑井 | 1.名称:检查井Φ700，井深1.5m 2.垫层、基础材质及厚度:C15砼垫层200mm厚 3.砌筑材料品种、规格、强度等级:M7.5水泥砂浆砌筑MU10砖 4.勾缝、抹面要求:1:2防水砂浆井壁内外抹面 5.盖板材质、规格:C25钢筋砼盖板 6.井盖、井圈材质及规格:Φ700铸铁检查井盖 7.踏步材质、规格:成品踏步 |  | 座 | 4 | 2607.43 |  | 10429.72
|  | 分部小计 | [6 empty] | 14273.14
|  | 分部小计 | [6 empty] | 99221.89
本页小计 | [8 empty] | 14073.84
合 计 | [8 empty] | 2172792.63

## 表-07 工程量清单综合单价分析表
工程量清单综合单价分析表
工程名称：包2（南铺村、梁家村、三泉村） |  |  | 标段：淄博经济开发区南定镇 2022 年农村生活污水治理项目二期 |  |  |  |  | 第 1 页 共 17 页
序号 | 项目编码 | 项目名称 |  | 单位 | 工程量 | 综合单价组成 | [5 empty] | 综合单价(元)（除税单价）
[6 empty] | 人工费 | 材料费（除税单价） |  | 机械费（除税单价） | 计费基础 | 管理费（除税）和利润
1 | 040101002027 | 挖沟槽土方 1.土壤类别:土质综合考虑（包含原路基灰土） 2.挖土深度:≤1.5m 3.装车、不装车:不装车 |  | m3 |  | 3.91 |  |  | 3.13 | 7.28 | 1.46 | 8.5
| 1-1-116 | 反铲挖掘机(斗容量1.0m3) 不装车 三类土 |  | 100m3 | 0.0119 | 0.52 |  |  | 3.13
| 1-1-13 | 人工挖沟槽土方 三类土 深度≤2m |  | 100m3 | 0.0006 | 3.38
材料费中：暂估价合计
2 | 040305001007 | 垫层 1.材料品种、规格:中粗砂垫层，压实度≥92% |  | m3 |  | 54.22 | 219.18 |  | 2.03 | 59.7 | 14.15 | 289.58
| 6-1-9 换 | 砂 垫层 换为【中粗砂】 |  | 10m3 | 0.1 | 54.22 | 219.18 |  | 2.03
材料费中：暂估价合计
3 | 040103001020 | 回填方 1.填方部位:管道两侧 2.填方材料品种:中粗砂，压实度93% |  | m3 |  | 17.23 | 219.8 |  | 0.66 | 18.98 | 3.79 | 241.48
| 1-1-324 换 | 沟槽、基坑回填 天然砂 换为【中粗砂】 |  | 100m3 | 0.01 | 17.23 | 219.8 |  | 0.66
材料费中：暂估价合计
4 | 040103001022 | 回填方 1.填方部位:管沟 2.填方材料品种:素土分层夯填 |  | m3 |  | 10.33 |  |  | 2.02 | 13.01 | 2.6 | 14.95
| 1-1-226 R*0.7 | 机械填土夯实 槽、坑 人工*0.7 |  | 100m3 | 0.01 | 10.33 |  |  | 2.02
材料费中：暂估价合计
5 | 040103002095 | 余方弃置 1.废弃料品种:多余土石方、拆除灰土、建筑垃圾 2.运距:综合考虑 3.其他:含装卸车、运输、垃圾场堆放及缴纳相关费用等 |  | m3 |  |  | 28 |  |  |  |  | 28
| 补子目1 | 余方弃置 |  | m3 | 1 |  | 28
材料费中：暂估价合计
注：若为暂估价材料，在编码栏内标注“*”。
工程量清单综合单价分析表
工程名称：包2（南铺村、梁家村、三泉村） |  |  | 标段：淄博经济开发区南定镇 2022 年农村生活污水治理项目二期 |  |  |  |  | 第 2 页 共 17 页
序号 | 项目编码 | 项目名称 |  | 单位 | 工程量 | 综合单价组成 | [5 empty] | 综合单价(元)（除税单价）
[6 empty] | 人工费 | 材料费（除税单价） |  | 机械费（除税单价） | 计费基础 | 管理费（除税）和利润
6 | 040501004070 | 塑料管 1.材质及规格:HDPE双壁波纹管DN200 2.连接形式:橡胶圈承插连接 3.铺设深度:详设计 4.管道检验及试验要求:做闭水试验 5.其他:包含汇入检查井接头及管件等 |  | m |  | 17.22 | 31.03 |  | 0.02 | 18.33 | 3.67 | 51.94
| 5-1-102 | 承插塑料管安装(胶圈接口) ≤DN200 |  | 10m | 0.1 | 15.29 | 3.91 |  | 0.01
| 6-2-270 | 管道闭水试验 管径≤400mm |  | 100m | 0.01 | 1.93 | 1.74 |  | 0.01
| Z17000267@1 | HDPE双壁波纹管DN200 |  | m | 1.015 |  | 25.38
材料费中：暂估价合计
7 | 040501004077 | 塑料管 1.材质及规格:HDPE双壁波纹管DN300 2.连接形式:橡胶圈承插连接 3.铺设深度:详设计 4.管道检验及试验要求:做闭水试验 5.其他:包含汇入检查井接头及管件等 |  | m |  | 20.19 | 53.24 |  | 0.02 | 21.5 | 4.3 | 77.75
| 5-1-103 | 承插塑料管安装(胶圈接口) ≤DN300 |  | 10m | 0.1 | 18.26 | 10.9 |  | 0.02
| 6-2-270 | 管道闭水试验 管径≤400mm |  | 100m | 0.01 | 1.93 | 1.74 |  | 0.01
| Z17000267@2 | HDPE双壁波纹管DN300 |  | m | 1.015 |  | 40.6
材料费中：暂估价合计
8 | 040501004090 | 塑料管 1.材质及规格:PE排水管DN300(1.0MPa) 2.连接形式:热熔连接 3.管道检验及试验要求:做压力试验 |  | m |  | 21.1 | 133.72 |  | 2.99 | 25.43 | 5.09 | 162.9
| 5-1-135 | 塑料管安装(对口熔接) ≤DN300 |  | 10m | 0.1 | 19.17 | 0.03 |  | 2.99
| 6-2-270 | 管道闭水试验 管径≤400mm |  | 100m | 0.01 | 1.93 | 1.74 |  | 0.01
| Z17000267@3 | PE排水管DN300 |  | m | 1.015 |  | 131.95
材料费中：暂估价合计
注：若为暂估价材料，在编码栏内标注“*”。
工程量清单综合单价分析表
工程名称：包2（南铺村、梁家村、三泉村） |  |  | 标段：淄博经济开发区南定镇 2022 年农村生活污水治理项目二期 |  |  |  |  | 第 3 页 共 17 页
序号 | 项目编码 | 项目名称 |  | 单位 | 工程量 | 综合单价组成 | [5 empty] | 综合单价(元)（除税单价）
[6 empty] | 人工费 | 材料费（除税单价） |  | 机械费（除税单价） | 计费基础 | 管理费（除税）和利润
9 | 040503002001 | 混凝土支墩 1.混凝土强度等级:C20 |  | m3 |  | 149.61 | 430.12 |  |  | 159.13 | 31.83 | 611.56
| 5-6-169 换 | 现浇混凝土管道支墩(挡墩) 每处≤1m3 换为【预拌混凝土C20】 |  | 10m3 | 0.1 | 149.61 | 430.12
材料费中：暂估价合计
10 | 040503004001 | 管道支架制作、安装 1.支架形式:挂墙 2.支架材质:6#槽钢+φ10管码 3.预埋件材质及规格: 12mm膨胀螺栓固定 4.其他:详设计 |  | 个 |  | 54.79 | 53.61 |  | 13.85 | 72.12 | 14.42 | 136.67
| 7-2-466 | 一般管道支架 单件重量≤100kg 制作 |  | 100kg | 0.0796 | 35.62 | 2.55 |  | 8.41
| 7-2-469 | 一般管道支架 单件重量≤100kg 安装 |  | 100kg | 0.0796 | 19.17 | 5.14 |  | 5.44
| 补子目2 | 成品U型卡子 |  | 个 | 1 |  | 6
| 补子目3 | 12mm膨胀螺丝 |  | 个 | 2 |  | 3
| Z01000009 | 型钢(综合) |  | kg | 8.3538 |  | 36.92
材料费中：暂估价合计
11 | 040501004086 | 塑料管 1.材质及规格:PVC排水管DN100，壁厚3.2 2.连接形式:粘接 3.铺设深度:详设计 4.管道检验及试验要求:做闭水试验 5.其他:包含汇入检查井接头及管件等 |  | m |  | 12.77 | 18.06 |  | 0.01 | 13.59 | 2.72 | 33.56
| 5-1-114 R*1.3 | 承插塑料管安装(粘接) ≤DN100 人工*1.3 |  | 10m | 0.1 | 12.77 | 0.09 |  | 0.01
| Z17000267@4 | PVC排水管DN100 |  | m | 1.015 |  | 17.97
材料费中：暂估价合计
12 | 040504003088 | 塑料检查井 1.垫层、基础材质及厚度:详设计 2.检查井材质、规格:塑料检查井Φ300，井筒深度按本项目综合考虑 3.图集:08ss523 4.井盖:防护盖座井盖，含防护盖座及砼井圈等，材质及其他详设计 |  | 座 |  | 22.72 | 486.95 |  | 0.05 | 24.42 | 4.89 | 514.61
注：若为暂估价材料，在编码栏内标注“*”。
工程量清单综合单价分析表
工程名称：包2（南铺村、梁家村、三泉村） |  |  | 标段：淄博经济开发区南定镇 2022 年农村生活污水治理项目二期 |  |  |  |  | 第 4 页 共 17 页
序号 | 项目编码 | 项目名称 |  | 单位 | 工程量 | 综合单价组成 | [5 empty] | 综合单价(元)（除税单价）
[6 empty] | 人工费 | 材料费（除税单价） |  | 机械费（除税单价） | 计费基础 | 管理费（除税）和利润
| 6-6-318 | 塑料定型井 井筒直径≤315mm |  | 10套 | 0.1 | 12.98
| 借2-1-28 | C15无筋混凝土垫层 |  | 10m3 | 0.0058 | 5.65 | 23.45 |  | 0.04
| 借18-1-1 | 混凝土基础垫层木模板 |  | 10m2 | 0.033 | 4.08 | 7.5 |  | 0.01
| Z36000159@5 | 塑料检查井+井盖井筒直径315mm |  | 套 | 1 |  | 456
材料费中：暂估价合计
13 | 040504003095 | 塑料检查井 1.垫层、基础材质及厚度:详设计 2.检查井材质、规格:塑料检查井Φ450，井筒深度按本项目综合考虑 3.图集:08ss523 4.井盖:防护盖座井盖，含防护盖座及砼井圈等，材质及其他详设计 |  | 座 |  | 40.94 | 547.69 |  | 0.11 | 44.09 | 8.82 | 597.56
| 6-6-319 | 塑料定型井 井筒直径≤500mm |  | 10套 | 0.1 | 20.57
| 借2-1-28 | C15无筋混凝土垫层 |  | 10m3 | 0.0142 | 13.95 | 57.9 |  | 0.09
| 借18-1-1 | 混凝土基础垫层木模板 |  | 10m2 | 0.0518 | 6.42 | 11.79 |  | 0.02
| Z36000159@6 | 塑料检查井+井盖井筒直径450mm |  | 套 | 1 |  | 478
材料费中：暂估价合计
14 | 040504003104 | 塑料检查井 1.垫层、基础材质及厚度:详设计 2.检查井材质、规格:塑料隔油沉淀井Φ300，井筒深度按本项目综合考虑 3.图集:08ss523 4.井盖:防护盖座井盖，含防护盖座及砼井圈等，材质及其他详设计 |  | 座 |  | 22.72 | 486.95 |  | 0.05 | 24.42 | 4.89 | 514.61
| 6-6-318 | 塑料定型井 井筒直径≤315mm |  | 10套 | 0.1 | 12.98
| 借2-1-28 | C15无筋混凝土垫层 |  | 10m3 | 0.0058 | 5.65 | 23.45 |  | 0.04
| 借18-1-1 | 混凝土基础垫层木模板 |  | 10m2 | 0.033 | 4.09 | 7.5 |  | 0.01
| Z36000159@5 | 塑料检查井+井盖井筒直径315mm |  | 套 | 1 |  | 456
材料费中：暂估价合计
注：若为暂估价材料，在编码栏内标注“*”。
工程量清单综合单价分析表
工程名称：包2（南铺村、梁家村、三泉村） |  |  | 标段：淄博经济开发区南定镇 2022 年农村生活污水治理项目二期 |  |  |  |  | 第 5 页 共 17 页
序号 | 项目编码 | 项目名称 |  | 单位 | 工程量 | 综合单价组成 | [5 empty] | 综合单价(元)（除税单价）
[6 empty] | 人工费 | 材料费（除税单价） |  | 机械费（除税单价） | 计费基础 | 管理费（除税）和利润
15 | 041001001018 | 拆除路面 1.材质:混凝土路面 2.厚度:20cm内 3.其他:包含双侧割缝 |  | m2 |  | 17.26 | 0.69 |  | 3.42 | 21.78 | 4.36 | 25.73
| 1-3-9 换 | 小型机械拆除混凝土类路面层 无筋 厚度≤15cm 实际厚度(cm):20 |  | 100m2 | 0.01 | 14.95 | 0.12 |  | 3.16
| 1-3-86 | 路面切缝 混凝土路面 厚≤15cm |  | 10m | 0.0333 | 2.31 | 0.57 |  | 0.26
材料费中：暂估价合计
16 | 040103002096 | 余方弃置 1.废弃料品种:多余土石方、拆除灰土、建筑垃圾 2.运距:综合考虑 3.其他:含装卸车、运输、垃圾场堆放及缴纳相关费用等 |  | m3 |  |  | 28 |  |  |  |  | 28
| 补子目1 | 余方弃置 |  | m3 | 1 |  | 28
材料费中：暂估价合计
17 | 040203007007 | 水泥混凝土 1.混凝土强度等级:C30砼 2.厚度:10cm |  | m2 |  | 8.95 | 44.79 |  |  | 9.52 | 1.9 | 55.64
| 2-3-79 换 | 预拌混凝土 厚度20cm 实际厚度(cm):10 |  | 100m2 | 0.01 | 8.95 | 0.32
| Z80000021 | 预拌混凝土路面C30 |  | m3 | 0.102 |  | 44.47
材料费中：暂估价合计
18 | 040203007017 | 水泥混凝土 1.混凝土强度等级:C30砼 2.厚度:15cm |  | m2 |  | 10.52 | 67.3 |  |  | 11.19 | 2.24 | 80.06
| 2-3-79 换 | 预拌混凝土 厚度20cm 实际厚度(cm):15 |  | 100m2 | 0.01 | 10.52 | 0.59
| Z80000021 | 预拌混凝土路面C30 |  | m3 | 0.153 |  | 66.71
材料费中：暂估价合计
19 | 040101002025 | 挖沟槽土方 1.土壤类别:土质综合考虑（包含原路基灰土） 2.挖土深度:≤1.5m 3.装车、不装车:不装车 |  | m3 |  | 3.91 |  |  | 3.13 | 7.28 | 1.46 | 8.5
| 1-1-116 | 反铲挖掘机(斗容量1.0m3) 不装车 三类土 |  | 100m3 | 0.0119 | 0.52 |  |  | 3.13
注：若为暂估价材料，在编码栏内标注“*”。
工程量清单综合单价分析表
工程名称：包2（南铺村、梁家村、三泉村） |  |  | 标段：淄博经济开发区南定镇 2022 年农村生活污水治理项目二期 |  |  |  |  | 第 6 页 共 17 页
序号 | 项目编码 | 项目名称 |  | 单位 | 工程量 | 综合单价组成 | [5 empty] | 综合单价(元)（除税单价）
[6 empty] | 人工费 | 材料费（除税单价） |  | 机械费（除税单价） | 计费基础 | 管理费（除税）和利润
| 1-1-13 | 人工挖沟槽土方 三类土 深度≤2m |  | 100m3 | 0.0006 | 3.38
材料费中：暂估价合计
20 | 040305001009 | 垫层 1.材料品种、规格:中粗砂垫层，压实度≥92% |  | m3 |  | 54.22 | 219.18 |  | 2.03 | 59.7 | 14.15 | 289.58
| 6-1-9 换 | 砂 垫层 换为【中粗砂】 |  | 10m3 | 0.1 | 54.22 | 219.18 |  | 2.03
材料费中：暂估价合计
21 | 040103001027 | 回填方 1.填方部位:管道两侧 2.填方材料品种:中粗砂，压实度93% |  | m3 |  | 17.23 | 219.8 |  | 0.66 | 18.98 | 3.79 | 241.48
| 1-1-324 换 | 沟槽、基坑回填 天然砂 换为【中粗砂】 |  | 100m3 | 0.01 | 17.23 | 219.8 |  | 0.66
材料费中：暂估价合计
22 | 040103001029 | 回填方 1.填方部位:管沟 2.填方材料品种:素土分层夯填 |  | m3 |  | 10.33 |  |  | 2.02 | 13.01 | 2.6 | 14.95
| 1-1-226 R*0.7 | 机械填土夯实 槽、坑 人工*0.7 |  | 100m3 | 0.01 | 10.33 |  |  | 2.02
材料费中：暂估价合计
23 | 040103002087 | 余方弃置 1.废弃料品种:多余土石方、拆除灰土、建筑垃圾 2.运距:综合考虑 3.其他:含装卸车、运输、垃圾场堆放及缴纳相关费用等 |  | m3 |  |  | 28 |  |  |  |  | 28
| 补子目1 | 余方弃置 |  | m3 | 1 |  | 28
材料费中：暂估价合计
24 | 040501004068 | 塑料管 1.材质及规格:HDPE双壁波纹管DN200 2.连接形式:橡胶圈承插连接 3.铺设深度:详设计 4.管道检验及试验要求:做闭水试验 5.其他:包含汇入检查井接头及管件等 |  | m |  | 17.22 | 31.03 |  | 0.02 | 18.33 | 3.67 | 51.94
| 5-1-102 | 承插塑料管安装(胶圈接口) ≤DN200 |  | 10m | 0.1 | 15.29 | 3.91 |  | 0.01
注：若为暂估价材料，在编码栏内标注“*”。
工程量清单综合单价分析表
工程名称：包2（南铺村、梁家村、三泉村） |  |  | 标段：淄博经济开发区南定镇 2022 年农村生活污水治理项目二期 |  |  |  |  | 第 7 页 共 17 页
序号 | 项目编码 | 项目名称 |  | 单位 | 工程量 | 综合单价组成 | [5 empty] | 综合单价(元)（除税单价）
[6 empty] | 人工费 | 材料费（除税单价） |  | 机械费（除税单价） | 计费基础 | 管理费（除税）和利润
| 6-2-270 | 管道闭水试验 管径≤400mm |  | 100m | 0.01 | 1.93 | 1.74 |  | 0.01
| Z17000267@1 | HDPE双壁波纹管DN200 |  | m | 1.015 |  | 25.38
材料费中：暂估价合计
25 | 040501004075 | 塑料管 1.材质及规格:HDPE双壁波纹管DN300 2.连接形式:橡胶圈承插连接 3.铺设深度:详设计 4.管道检验及试验要求:做闭水试验 5.其他:包含汇入检查井接头及管件等 |  | m |  | 20.19 | 53.24 |  | 0.02 | 21.5 | 4.3 | 77.75
| 5-1-103 | 承插塑料管安装(胶圈接口) ≤DN300 |  | 10m | 0.1 | 18.26 | 10.9 |  | 0.02
| 6-2-270 | 管道闭水试验 管径≤400mm |  | 100m | 0.01 | 1.93 | 1.74 |  | 0.01
| Z17000267@2 | HDPE双壁波纹管DN300 |  | m | 1.015 |  | 40.6
材料费中：暂估价合计
26 | 040501004031 | 塑料管 1.材质及规格:PE100级压力排水管DN150(1.0MPa) 2.连接形式:热熔连接 3.管道检验及试验要求:做压力试验 |  | m |  | 12.25 | 91.37 |  | 1.35 | 14.39 | 2.88 | 107.85
| 5-1-133 | 塑料管安装(对口熔接) ≤DN150 |  | 10m | 0.1 | 12.25 | 0.02 |  | 1.35
| Z17000267@5 | PE100级压力排水管DN150 |  | m | 1.015 |  | 91.35
材料费中：暂估价合计
27 | 040501004084 | 塑料管 1.材质及规格:PVC排水管DN100，壁厚3.2 2.连接形式:粘接 3.铺设深度:详设计 4.管道检验及试验要求:做闭水试验 5.其他:包含汇入检查井接头及管件等 |  | m |  | 12.77 | 18.06 |  | 0.01 | 13.59 | 2.72 | 33.56
| 5-1-114 R*1.3 | 承插塑料管安装(粘接) ≤DN100 人工*1.3 |  | 10m | 0.1 | 12.77 | 0.09 |  | 0.01
| Z17000267@4 | PVC排水管DN100 |  | m | 1.015 |  | 17.97
材料费中：暂估价合计
注：若为暂估价材料，在编码栏内标注“*”。
工程量清单综合单价分析表
工程名称：包2（南铺村、梁家村、三泉村） |  |  | 标段：淄博经济开发区南定镇 2022 年农村生活污水治理项目二期 |  |  |  |  | 第 8 页 共 17 页
序号 | 项目编码 | 项目名称 |  | 单位 | 工程量 | 综合单价组成 | [5 empty] | 综合单价(元)（除税单价）
[6 empty] | 人工费 | 材料费（除税单价） |  | 机械费（除税单价） | 计费基础 | 管理费（除税）和利润
28 | 040504003086 | 塑料检查井 1.垫层、基础材质及厚度:详设计 2.检查井材质、规格:塑料检查井Φ300，井筒深度按本项目综合考虑 3.图集:08ss523 4.井盖:防护盖座井盖，含防护盖座及砼井圈等，材质及其他详设计 |  | 座 |  | 22.72 | 486.95 |  | 0.05 | 24.42 | 4.89 | 514.61
| 6-6-318 | 塑料定型井 井筒直径≤315mm |  | 10套 | 0.1 | 12.98
| 借2-1-28 | C15无筋混凝土垫层 |  | 10m3 | 0.0058 | 5.65 | 23.45 |  | 0.04
| 借18-1-1 | 混凝土基础垫层木模板 |  | 10m2 | 0.033 | 4.08 | 7.5 |  | 0.01
| Z36000159@5 | 塑料检查井+井盖井筒直径315mm |  | 套 | 1 |  | 456
材料费中：暂估价合计
29 | 040504003093 | 塑料检查井 1.垫层、基础材质及厚度:详设计 2.检查井材质、规格:塑料检查井Φ450，井筒深度按本项目综合考虑 3.图集:08ss523 4.井盖:防护盖座井盖，含防护盖座及砼井圈等，材质及其他详设计 |  | 座 |  | 40.94 | 547.69 |  | 0.11 | 44.09 | 8.82 | 597.56
| 6-6-319 | 塑料定型井 井筒直径≤500mm |  | 10套 | 0.1 | 20.57
| 借2-1-28 | C15无筋混凝土垫层 |  | 10m3 | 0.0142 | 13.95 | 57.9 |  | 0.09
| 借18-1-1 | 混凝土基础垫层木模板 |  | 10m2 | 0.0518 | 6.42 | 11.79 |  | 0.02
| Z36000159@6 | 塑料检查井+井盖井筒直径450mm |  | 套 | 1 |  | 478
材料费中：暂估价合计
30 | 040504003102 | 塑料检查井 1.垫层、基础材质及厚度:详设计 2.检查井材质、规格:塑料隔油沉淀井Φ300，井筒深度按本项目综合考虑 3.图集:08ss523 4.井盖:防护盖座井盖，含防护盖座及砼井圈等，材质及其他详设计 |  | 座 |  | 22.72 | 486.95 |  | 0.05 | 24.42 | 4.89 | 514.61
注：若为暂估价材料，在编码栏内标注“*”。
工程量清单综合单价分析表
工程名称：包2（南铺村、梁家村、三泉村） |  |  | 标段：淄博经济开发区南定镇 2022 年农村生活污水治理项目二期 |  |  |  |  | 第 9 页 共 17 页
序号 | 项目编码 | 项目名称 |  | 单位 | 工程量 | 综合单价组成 | [5 empty] | 综合单价(元)（除税单价）
[6 empty] | 人工费 | 材料费（除税单价） |  | 机械费（除税单价） | 计费基础 | 管理费（除税）和利润
| 6-6-318 | 塑料定型井 井筒直径≤315mm |  | 10套 | 0.1 | 12.98
| 借2-1-28 | C15无筋混凝土垫层 |  | 10m3 | 0.0058 | 5.65 | 23.45 |  | 0.04
| 借18-1-1 | 混凝土基础垫层木模板 |  | 10m2 | 0.033 | 4.09 | 7.5 |  | 0.01
| Z36000159@5 | 塑料检查井+井盖井筒直径315mm |  | 套 | 1 |  | 456
材料费中：暂估价合计
31 | 041001001016 | 拆除路面 1.材质:混凝土路面 2.厚度:20cm内 3.其他:包含双侧割缝 |  | m2 |  | 17.26 | 0.69 |  | 3.42 | 21.78 | 4.36 | 25.73
| 1-3-9 换 | 小型机械拆除混凝土类路面层 无筋 厚度≤15cm 实际厚度(cm):20 |  | 100m2 | 0.01 | 14.95 | 0.12 |  | 3.16
| 1-3-86 | 路面切缝 混凝土路面 厚≤15cm |  | 10m | 0.0333 | 2.31 | 0.57 |  | 0.26
材料费中：暂估价合计
32 | 040103002088 | 余方弃置 1.废弃料品种:多余土石方、拆除灰土、建筑垃圾 2.运距:综合考虑 3.其他:含装卸车、运输、垃圾场堆放及缴纳相关费用等 |  | m3 |  |  | 28 |  |  |  |  | 28
| 补子目1 | 余方弃置 |  | m3 | 1 |  | 28
材料费中：暂估价合计
33 | 040203007010 | 水泥混凝土 1.混凝土强度等级:C30砼 2.厚度:10cm |  | m2 |  | 8.95 | 44.79 |  |  | 9.52 | 1.9 | 55.64
| 2-3-79 换 | 预拌混凝土 厚度20cm 实际厚度(cm):10 |  | 100m2 | 0.01 | 8.95 | 0.32
| Z80000021 | 预拌混凝土路面C30 |  | m3 | 0.102 |  | 44.47
材料费中：暂估价合计
34 | 040203007015 | 水泥混凝土 1.混凝土强度等级:C30砼 2.厚度:15cm |  | m2 |  | 10.52 | 67.3 |  |  | 11.19 | 2.24 | 80.06
| 2-3-79 换 | 预拌混凝土 厚度20cm 实际厚度(cm):15 |  | 100m2 | 0.01 | 10.52 | 0.59
| Z80000021 | 预拌混凝土路面C30 |  | m3 | 0.153 |  | 66.71
材料费中：暂估价合计
注：若为暂估价材料，在编码栏内标注“*”。
工程量清单综合单价分析表
工程名称：包2（南铺村、梁家村、三泉村） |  |  | 标段：淄博经济开发区南定镇 2022 年农村生活污水治理项目二期 |  |  |  |  | 第 10 页 共 17 页
序号 | 项目编码 | 项目名称 |  | 单位 | 工程量 | 综合单价组成 | [5 empty] | 综合单价(元)（除税单价）
[6 empty] | 人工费 | 材料费（除税单价） |  | 机械费（除税单价） | 计费基础 | 管理费（除税）和利润
35 | 040101003010 | 挖基坑土方 1.土壤类别:土质综合考虑 2.挖土深度:≤3m 3.装车、不装车:装车 4.场内运距:综合考虑 |  | m3 |  | 38.2 |  |  |  | 40.63 | 8.12 | 46.32
| 1-1-19 | 人工挖基坑土方 一、二类土 深度≤2m |  | 100m3 | 0.01 | 38.2
材料费中：暂估价合计
36 | 040103002089 | 余方弃置 1.废弃料品种:多余土石方、拆除灰土、建筑垃圾 2.运距:综合考虑 3.其他:含装卸车、运输、垃圾场堆放及缴纳相关费用等 |  | m3 |  |  | 28 |  |  |  |  | 28
| 补子目1 | 余方弃置 |  | m3 | 1 |  | 28
材料费中：暂估价合计
37 | 040103001030 | 回填方 1.填方部位:砌筑井四周 2.填方材料品种:普通土 3.填方粒径要求:符合回填及设计要求 |  | m3 |  | 10.33 |  |  | 2.03 | 13.01 | 2.6 | 14.95
| 1-1-226 R*0.7 | 机械填土夯实 槽、坑 人工*0.7 |  | 100m3 | 0.01 | 10.33 |  |  | 2.03
材料费中：暂估价合计
38 | 040504001004 | 砌筑井 1.名称:阀门井Φ1200，井深2.1m 2.垫层、基础材质及厚度:C20砼垫层 3.砌筑材料品种、规格、强度等级:M10水泥砂浆砌筑MU10砖 4.勾缝、抹面要求:井壁内外两侧1:2水泥砂砂浆抹面 5.盖板材质、规格:C30钢筋混凝土盖板 6.井盖、井圈材质及规格:铸铁三防井盖Φ700 7.踏步材质、规格:成品踏步 8.其他:详见图纸05-2 |  | 座 |  | 732.6 | 2443.74 |  | 48.7 | 827.92 | 165.58 | 3390.62
| 5-6-3 | 砖砌圆形立式闸阀井 直径X高≤φ1.2X1.8m 井深2.05m |  | 座 | 1 | 732.6 | 2443.74 |  | 48.7
注：若为暂估价材料，在编码栏内标注“*”。
工程量清单综合单价分析表
工程名称：包2（南铺村、梁家村、三泉村） |  |  | 标段：淄博经济开发区南定镇 2022 年农村生活污水治理项目二期 |  |  |  |  | 第 11 页 共 17 页
序号 | 项目编码 | 项目名称 |  | 单位 | 工程量 | 综合单价组成 | [5 empty] | 综合单价(元)（除税单价）
[6 empty] | 人工费 | 材料费（除税单价） |  | 机械费（除税单价） | 计费基础 | 管理费（除税）和利润
材料费中：暂估价合计
39 | 040101002030 | 挖沟槽土方 1.土壤类别:土质综合考虑（包含原路基灰土） 2.挖土深度:≤1.5m 3.装车、不装车:不装车 |  | m3 |  | 3.91 |  |  | 3.13 | 7.28 | 1.46 | 8.5
| 1-1-116 | 反铲挖掘机(斗容量1.0m3) 不装车 三类土 |  | 100m3 | 0.0119 | 0.52 |  |  | 3.13
| 1-1-13 | 人工挖沟槽土方 三类土 深度≤2m |  | 100m3 | 0.0006 | 3.38
材料费中：暂估价合计
40 | 040305001004 | 垫层 1.材料品种、规格:中粗砂垫层，压实度≥92% |  | m3 |  | 54.22 | 219.18 |  | 2.03 | 59.7 | 14.15 | 289.58
| 6-1-9 换 | 砂 垫层 换为【中粗砂】 |  | 10m3 | 0.1 | 54.22 | 219.18 |  | 2.03
材料费中：暂估价合计
41 | 040103001010 | 回填方 1.填方部位:管道两侧 2.填方材料品种:中粗砂，压实度93% |  | m3 |  | 17.23 | 219.8 |  | 0.66 | 18.98 | 3.79 | 241.48
| 1-1-324 换 | 沟槽、基坑回填 天然砂 换为【中粗砂】 |  | 100m3 | 0.01 | 17.23 | 219.8 |  | 0.66
材料费中：暂估价合计
42 | 040103001012 | 回填方 1.填方部位:管沟 2.填方材料品种:素土分层夯填 |  | m3 |  | 10.33 |  |  | 2.02 | 13.01 | 2.6 | 14.95
| 1-1-226 R*0.7 | 机械填土夯实 槽、坑 人工*0.7 |  | 100m3 | 0.01 | 10.33 |  |  | 2.02
材料费中：暂估价合计
43 | 040103002102 | 余方弃置 1.废弃料品种:多余土石方、拆除灰土、建筑垃圾 2.运距:综合考虑 3.其他:含装卸车、运输、垃圾场堆放及缴纳相关费用等 |  | m3 |  |  | 28 |  |  |  |  | 28
| 补子目1 | 余方弃置 |  | m3 | 1 |  | 28
材料费中：暂估价合计
注：若为暂估价材料，在编码栏内标注“*”。
工程量清单综合单价分析表
工程名称：包2（南铺村、梁家村、三泉村） |  |  | 标段：淄博经济开发区南定镇 2022 年农村生活污水治理项目二期 |  |  |  |  | 第 12 页 共 17 页
序号 | 项目编码 | 项目名称 |  | 单位 | 工程量 | 综合单价组成 | [5 empty] | 综合单价(元)（除税单价）
[6 empty] | 人工费 | 材料费（除税单价） |  | 机械费（除税单价） | 计费基础 | 管理费（除税）和利润
44 | 040501004014 | 塑料管 1.材质及规格:PE100级压力排水管DN150(1.0MPa) 2.连接形式:热熔连接 3.管道检验及试验要求:做压力试验 |  | m |  | 12.25 | 91.37 |  | 1.35 | 14.39 | 2.88 | 107.85
| 5-1-133 | 塑料管安装(对口熔接) ≤DN150 |  | 10m | 0.1 | 12.25 | 0.02 |  | 1.35
| Z17000267@5 | PE100级压力排水管DN150 |  | m | 1.015 |  | 91.35
材料费中：暂估价合计
45 | 040501004015 | 塑料管 1.材质及规格:HDPE双壁波纹管DN400 2.连接形式:橡胶圈承插连接 3.铺设深度:详设计 4.管道检验及试验要求:做闭水试验 5.其他:包含汇入检查井接头及管件等 |  | m |  | 24.19 | 81.36 |  | 0.02 | 25.75 | 5.15 | 110.72
| 5-1-104 | 承插塑料管安装(胶圈接口) ≤DN400 |  | 10m | 0.1 | 24.19 | 12.34 |  | 0.02
| Z17000267@8 | HDPE双壁波纹管DN400 |  | m | 1.015 |  | 69.02
材料费中：暂估价合计
46 | 041001001021 | 拆除路面 1.材质:混凝土路面 2.厚度:20cm内 3.其他:包含双侧割缝 |  | m2 |  | 17.26 | 0.69 |  | 3.42 | 21.78 | 4.36 | 25.73
| 1-3-9 换 | 小型机械拆除混凝土类路面层 无筋 厚度≤15cm 实际厚度(cm):20 |  | 100m2 | 0.01 | 14.95 | 0.12 |  | 3.16
| 1-3-86 | 路面切缝 混凝土路面 厚≤15cm |  | 10m | 0.0333 | 2.31 | 0.57 |  | 0.26
材料费中：暂估价合计
47 | 040103002103 | 余方弃置 1.废弃料品种:多余土石方、拆除灰土、建筑垃圾 2.运距:综合考虑 3.其他:含装卸车、运输、垃圾场堆放及缴纳相关费用等 |  | m3 |  |  | 28 |  |  |  |  | 28
| 补子目1 | 余方弃置 |  | m3 | 1 |  | 28
材料费中：暂估价合计
注：若为暂估价材料，在编码栏内标注“*”。
工程量清单综合单价分析表
工程名称：包2（南铺村、梁家村、三泉村） |  |  | 标段：淄博经济开发区南定镇 2022 年农村生活污水治理项目二期 |  |  |  |  | 第 13 页 共 17 页
序号 | 项目编码 | 项目名称 |  | 单位 | 工程量 | 综合单价组成 | [5 empty] | 综合单价(元)（除税单价）
[6 empty] | 人工费 | 材料费（除税单价） |  | 机械费（除税单价） | 计费基础 | 管理费（除税）和利润
48 | 040203007004 | 水泥混凝土 1.混凝土强度等级:C30砼 2.厚度:10cm |  | m2 |  | 8.95 | 44.79 |  |  | 9.52 | 1.9 | 55.64
| 2-3-79 换 | 预拌混凝土 厚度20cm 实际厚度(cm):10 |  | 100m2 | 0.01 | 8.95 | 0.32
| Z80000021 | 预拌混凝土路面C30 |  | m3 | 0.102 |  | 44.47
材料费中：暂估价合计
49 | 040203007021 | 水泥混凝土 1.混凝土强度等级:C30砼 2.厚度:15cm |  | m2 |  | 10.52 | 67.3 |  |  | 11.19 | 2.24 | 80.06
| 2-3-79 换 | 预拌混凝土 厚度20cm 实际厚度(cm):15 |  | 100m2 | 0.01 | 10.52 | 0.59
| Z80000021 | 预拌混凝土路面C30 |  | m3 | 0.153 |  | 66.71
材料费中：暂估价合计
50 | 040101003004 | 挖基坑土方 1.土壤类别:土质综合考 虑 2.挖土深度:≤4.5m 3.装车、不装车:装车 4.场内运距:综合考虑 |  | m3 |  | 3.67 | 0.08 |  | 10.21 | 14.11 | 2.83 | 16.79
| 1-1-119 | 反铲挖掘机(斗容量1.0m3) 装车 三类土 |  | 100m3 | 0.0095 | 0.42 |  |  | 3.51
| 1-1-22 | 人工挖基坑土方 三类土 深度≤2m |  | 100m3 | 0.0005 | 3.25
| 1-1-173 | 自卸汽车载重≤8t 运距≤1km |  | 100m3 | 0.01 |  | 0.08 |  | 6.7
材料费中：暂估价合计
51 | 040103002104 | 余方弃置 1.废弃料品种:多余土石方、拆除灰土、建筑垃圾 2.运距:综合考虑 3.其他:含装卸车、运输、垃圾场堆放及缴纳相关费用等 |  | m3 |  |  | 28 |  |  |  |  | 28
| 补子目1 | 余方弃置 |  | m3 | 1 |  | 28
材料费中：暂估价合计
52 | 010404001004 | 垫层 1.垫层材料种类、配合比、厚度:3:7灰土垫层150mm |  | m3 |  | 81.18 | 85.53 |  | 1.3 | 88.06 | 35.75 | 203.76
| 借2-1-1 | 3:7灰土垫层 机械振动 |  | 10m3 | 0.1 | 81.18 | 85.53 |  | 1.3
注：若为暂估价材料，在编码栏内标注“*”。
工程量清单综合单价分析表
工程名称：包2（南铺村、梁家村、三泉村） |  |  | 标段：淄博经济开发区南定镇 2022 年农村生活污水治理项目二期 |  |  |  |  | 第 14 页 共 17 页
序号 | 项目编码 | 项目名称 |  | 单位 | 工程量 | 综合单价组成 | [5 empty] | 综合单价(元)（除税单价）
[6 empty] | 人工费 | 材料费（除税单价） |  | 机械费（除税单价） | 计费基础 | 管理费（除税）和利润
材料费中：暂估价合计
53 | 040303002004 | 混凝土基础 1.混凝土强度等级:C30砼基础 |  | m3 |  | 72.53 | 446.83 |  |  | 77.15 | 18.28 | 537.64
| 3-3-5 换 | 混凝土基础 混凝土 换为【预拌混凝土 C30】 |  | 10m3 | 0.1 | 72.53 | 446.83
材料费中：暂估价合计
54 | 041102002001 | 基础模板 1.构件类型:基础模板 |  | m2 |  | 44.44 | 28.68 |  | 0.06 | 47.33 | 9.47 | 82.65
| 3-3-7 | 混凝土基础 胶合板模板 |  | 10m2 | 0.1 | 44.44 | 28.68 |  | 0.06
材料费中：暂估价合计
55 | 040901001004 | 现浇构件钢筋 1.钢筋种类、规格:钢筋HRB335≤φ12 |  | t |  | 1205.82 | 3942.77 |  | 33.28 | 1315.84 | 263.16 | 5445.03
| 1-2-7 | 带肋钢筋 直径≤12mm |  | t | 1 | 1205.82 | 3942.77 |  | 33.28
材料费中：暂估价合计
56 | 040204002004 | 人行道块料铺设 1.块料品种、规格:200*100*60透水砖 2.结合层：材料品种、厚度:30mm厚砂浆 |  | m2 |  | 20.05 | 59.48 |  | 0.28 | 21.61 | 4.32 | 84.13
| 2-4-6 | 人行道块料铺设 干硬性水泥砂浆垫层 混凝土彩色步砖 |  | 100m2 | 0.01 | 20.05 | 13.58 |  | 0.28
| Z04000089@1 | 透水砖200×100×60 |  | m2 | 1.02 |  | 45.9
材料费中：暂估价合计
57 | 040205012004 | 隔离护栏 1.类型:成品钢制护栏 2.规格、型号:详设计图纸05-7 |  | m |  | 6.14 | 169.56 |  | 2.24 | 8.78 | 1.75 | 179.69
| 2-5-38 | 道路隔离护栏安装 固定式 膨胀螺栓 |  | 100m | 0.01 | 6.14 | 0.17 |  | 2.24
| Z36000197@1 | 成品钢制护栏 |  | m | 1 |  | 169.39
材料费中：暂估价合计
58 | 040303001004 | 混凝土垫层 1.混凝土强度等级:C15商砼 |  | m3 |  | 58.87 | 405.34 |  |  | 62.62 | 14.84 | 479.05
| 3-3-2 换 | 混凝土垫层 混凝土 换为【预拌混凝土C15】 |  | 10m3 | 0.1 | 58.87 | 405.34
材料费中：暂估价合计
59 | 041102001001 | 垫层模板 1.构件类型:垫层模板 |  | m2 |  | 44.44 | 22.97 |  | 0.06 | 47.32 | 9.47 | 76.94
注：若为暂估价材料，在编码栏内标注“*”。
工程量清单综合单价分析表
工程名称：包2（南铺村、梁家村、三泉村） |  |  | 标段：淄博经济开发区南定镇 2022 年农村生活污水治理项目二期 |  |  |  |  | 第 15 页 共 17 页
序号 | 项目编码 | 项目名称 |  | 单位 | 工程量 | 综合单价组成 | [5 empty] | 综合单价(元)（除税单价）
[6 empty] | 人工费 | 材料费（除税单价） |  | 机械费（除税单价） | 计费基础 | 管理费（除税）和利润
| 3-3-3 | 混凝土垫层 复合模板 |  | 10m2 | 0.1 | 44.44 | 22.97 |  | 0.06
材料费中：暂估价合计
60 | 010401001004 | 砖基础 1.砖品种、规格、强度等级:M7.5水泥砂浆砌筑MU10砖墙 2.基础类型:条基 |  | m3 |  | 129.45 | 383.18 |  | 6.07 | 140.42 | 57 | 575.7
| 借4-1-1 换 | M5.0水泥砂浆砖基础 换为【水泥砂浆 M7.5】 |  | 10m3 | 0.1 | 129.45 | 383.18 |  | 6.07
材料费中：暂估价合计
61 | 010401003004 | 实心砖墙 1.砖品种、规格、强度等级:M7.5水泥砂浆砌筑MU10砖墙 2.墙体类型:240mm |  | m3 |  | 150.1 | 385.8 |  | 5.87 | 162.82 | 66.1 | 607.87
| 借4-1-7 换 | M5.0混合砂浆实心砖墙 厚240mm 换为【水泥砂浆 M7.5】 |  | 10m3 | 0.1 | 150.1 | 385.8 |  | 5.87
材料费中：暂估价合计
62 | 011201001004 | 墙面一般抹灰 1.墙体类型:砖砌体 2.面层厚度、砂浆配合比:2mm厚1:2水泥砂浆抹面 |  | m2 |  | 17.54 | 7.27 |  | 0.44 | 18.91 | 9.36 | 34.61
| 借12-1-3 | 水泥砂浆(厚9+6mm) 砖墙 |  | 10m2 | 0.1 | 17.54 | 7.27 |  | 0.44
材料费中：暂估价合计
63 | 040101003005 | 挖基坑土方 1.土壤类别:土质综合考虑 2.挖土深度:≤3m 3.装车、不装车:装车 4.场内运距:综合考虑 |  | m3 |  | 3.67 | 0.08 |  | 10.21 | 14.12 | 2.83 | 16.79
| 1-1-119 | 反铲挖掘机(斗容量1.0m3) 装车 三类土 |  | 100m3 | 0.0095 | 0.42 |  |  | 3.51
| 1-1-22 | 人工挖基坑土方 三类土 深度≤2m |  | 100m3 | 0.0005 | 3.25
| 1-1-173 | 自卸汽车载重≤8t 运距≤1km |  | 100m3 | 0.01 |  | 0.08 |  | 6.7
材料费中：暂估价合计
注：若为暂估价材料，在编码栏内标注“*”。
工程量清单综合单价分析表
工程名称：包2（南铺村、梁家村、三泉村） |  |  | 标段：淄博经济开发区南定镇 2022 年农村生活污水治理项目二期 |  |  |  |  | 第 16 页 共 17 页
序号 | 项目编码 | 项目名称 |  | 单位 | 工程量 | 综合单价组成 | [5 empty] | 综合单价(元)（除税单价）
[6 empty] | 人工费 | 材料费（除税单价） |  | 机械费（除税单价） | 计费基础 | 管理费（除税）和利润
64 | 040103002105 | 余方弃置 1.废弃料品种:多余土石方、拆除灰土、建筑垃圾 2.运距:综合考虑 3.其他:含装卸车、运输、垃圾场堆放及缴纳相关费用等 |  | m3 |  |  | 28 |  |  |  |  | 28
| 补子目1 | 余方弃置 |  | m3 | 1 |  | 28
材料费中：暂估价合计
65 | 040103001013 | 回填方 1.填方部位:砌筑井四周 2.填方材料品种:普通土 3.填方粒径要求:符合回填及设计要求 |  | m3 |  | 10.33 |  |  | 2.02 | 13.01 | 2.6 | 14.95
| 1-1-226 R*0.7 | 机械填土夯实 槽、坑 人工*0.7 |  | 100m3 | 0.01 | 10.33 |  |  | 2.02
材料费中：暂估价合计
66 | 040504001001 | 砌筑井 1.名称:阀门井Φ1200，井深2.1m 2.垫层、基础材质及厚度:C20砼垫层 3.砌筑材料品种、规格、强度等级:M10水泥砂浆砌筑MU10砖 4.勾缝、抹面要求:井壁内外两侧1:2水泥砂砂浆抹面 5.盖板材质、规格:C30钢筋混凝土盖板 6.井盖、井圈材质及规格:铸铁三防井盖Φ700 7.踏步材质、规格:成品踏步 8.其他:详见图纸06-2 |  | 座 |  | 732.6 | 2443.74 |  | 48.7 | 827.92 | 165.58 | 3390.62
| 5-6-3 | 砖砌圆形立式闸阀井 直径X高≤φ1.2X1.8m 井深2.05m |  | 座 | 1 | 732.6 | 2443.74 |  | 48.7
材料费中：暂估价合计
注：若为暂估价材料，在编码栏内标注“*”。
工程量清单综合单价分析表
工程名称：包2（南铺村、梁家村、三泉村） |  |  | 标段：淄博经济开发区南定镇 2022 年农村生活污水治理项目二期 |  |  |  |  | 第 17 页 共 17 页
序号 | 项目编码 | 项目名称 |  | 单位 | 工程量 | 综合单价组成 | [5 empty] | 综合单价(元)（除税单价）
[6 empty] | 人工费 | 材料费（除税单价） |  | 机械费（除税单价） | 计费基础 | 管理费（除税）和利润
67 | 040504001002 | 砌筑井 1.名称:检查井Φ700，井深1.5m 2.垫层、基础材质及厚度:C15砼垫层200mm厚 3.砌筑材料品种、规格、强度等级:M7.5水泥砂浆砌筑MU10砖 4.勾缝、抹面要求:1:2防水砂浆井壁内外抹面 5.盖板材质、规格:C25钢筋砼盖板 6.井盖、井圈材质及规格:Φ700铸铁检查井盖 7.踏步材质、规格:成品踏步 |  | 座 |  | 683.43 | 1751.75 |  | 22.39 | 749.31 | 149.86 | 2607.43
| 5-6-39 | 砖砌圆形泄水井 直径X高≤φ0.8X2.0m 井深 2.1m |  | 座 | 1 | 683.43 | 1751.75 |  | 22.39
材料费中：暂估价合计
注：若为暂估价材料，在编码栏内标注“*”。

## 表-08 材料暂估价一览表
材料暂估价一览表
工程名称：包2（南铺村、梁家村、三泉村） |  |  | 标段：淄博经济开发区南定镇 2022 年农村生活污水治理项目二期 |  | 第 1 页 共 1 页
序号 | 工料机编码 | 材料名称、规格、型号 |  | 计量单位 |  | 单价(元) （除税单价） | 备注

## 表-09 工料机汇总表
工料机汇总表
工程名称：包2（南铺村、梁家村、三泉村） |  |  | 标段：淄博经济开发区南定镇 2022 年农村生活污水治理项目二期 |  |  |  | 第 1 页 共 4 页
序号 | 工料机编码 | 名称 |  | 单位 | 数量 | 单价（元） |  | 合价（元） | 备注
1 | 00010010 | 综合工日(土建) |  | 工日 | 73.73 | 118 |  | 8700.25
2 | 00010020 | 综合工日(装饰) |  | 工日 | 2.76 | 128 |  | 353.53
3 | 00010040 | 综合工日(市政) |  | 工日 | 4224.83 | 110 |  | 464731.81
序号 | 工料机编码 | 名称、规格、型号 |  | 单位 | 数量 | 单价（元） （除税单价） |  | 合价（元） （除税单价） | 备注
4 | 01010041 | 钢筋HRB400≤φ12 |  | t | 0.61 | 3805.31 |  | 2328.85
5 | 01030049 | 镀锌低碳钢丝22# |  | kg | 0.44 | 5.9 |  | 2.6
6 | 01030055 | 镀锌低碳钢丝φ0.7 |  | kg | 5.88 | 6.26 |  | 36.81
7 | 01030085 | 镀锌低碳钢丝φ3.5 |  | kg | 51.55 | 5.91 |  | 304.67
8 | 01150003 | 六角空心钢(综合) |  | kg | 39.88 | 3.72 |  | 148.36
9 | 02050041 | 橡胶圈(塑料管)DN200 |  | 个 | 1200.98 | 17.74 |  | 21305.39
10 | 02050043 | 橡胶圈(塑料管)DN300 |  | 个 | 113.51 | 50.49 |  | 5730.92
11 | 02050045 | 橡胶圈(塑料管)DN400 |  | 个 | 19.36 | 57.66 |  | 1116.53
12 | 02090013 | 塑料薄膜 |  | m2 | 69.57 | 1.86 |  | 129.4
13 | 02270031 | 无纺土工布 |  | m2 | 1.91 | 7.96 |  | 15.23
14 | 03010511 | 六角螺栓 |  | kg | 24.25 | 8.86 |  | 214.85
15 | 03010805 | 膨胀螺栓M10×80 |  | 套 | 13.71 | 0.42 |  | 5.76
16 | 03010865 | 六角螺母(综合) |  | kg | 11.55 | 3.42 |  | 39.51
17 | 03010961 | 垫圈(综合) |  | kg | 9.55 | 4.31 |  | 41.15
18 | 03110115 | 尼龙砂轮片φ100 |  | 片 | 13.99 | 2.12 |  | 29.65
19 | 03110165 | 钢锯片 |  | 片 | 9.23 | 336.28 |  | 3104.56
20 | 03110167 | 钢锯条 |  | 条 | 45.6 | 0.43 |  | 19.61
21 | 03130127 | 低碳钢焊条J422(综合) |  | kg | 49.84 | 10.62 |  | 529.26
22 | 03130823 | 合金钢钻头一字型 |  | 个 | 24.93 | 18.58 |  | 463.14
23 | 03130843 | 冲击钻头φ16 |  | 个 | 9.75 | 8.5 |  | 82.91
24 | 03150139 | 圆钉 |  | kg | 48.98 | 5.58 |  | 273.29
25 | 03150905 | 铁件(综合) |  | kg | 61.97 | 4.78 |  | 296.22
26 | 04010009 | 水泥42.5MPa |  | kg | 293.23 | 0.44 |  | 129.02
27 | 04010019 | 普通硅酸盐水泥42.5MPa |  | t | 0.85 | 442.48 |  | 374.57
28 | 04030003 | 黄砂(过筛中砂) |  | m3 | 2.56 | 180 |  | 461.48
29 | 04030019 | 中粗砂 |  | m3 | 1519.76 | 170 |  | 258358.54
30 | 04030021 | 中砂 |  | t | 0.84 | 180 |  | 151.8
31 | 04030033 | 天然砂细砂 |  | m3 | 0.08 | 180 |  | 15.12
32 | 04090015 | 石灰 |  | t | 1.2 | 339.81 |  | 409.34
33 | 04090047 | 黏土 |  | m3 | 5.7
工料机汇总表
工程名称：包2（南铺村、梁家村、三泉村） |  |  | 标段：淄博经济开发区南定镇 2022 年农村生活污水治理项目二期 |  |  |  | 第 2 页 共 4 页
序号 | 工料机编码 | 名称、规格、型号 |  | 单位 | 数量 | 单价（元） （除税单价） |  | 合价（元） （除税单价） | 备注
34 | 04130001 | 烧结煤矸石普通砖240×115×53 |  | 千块 | 13.6 | 600 |  | 8157.83
35 | 04270075 | 钢筋混凝土盖板 |  | m3 | 0.48 | 1292.04 |  | 617.6
36 | 05030003 | 板方材 |  | m3 | 0.13 | 1736.28 |  | 230.99
37 | 05030007 | 模板材 |  | m3 | 3.54 | 1473.45 |  | 5214.7
38 | 05330005 | 竹胶板 |  | m2 | 4.05 | 42.92 |  | 173.69
39 | 11310001 | 铸铁踏步 |  | 个 | 34.72 | 32.3 |  | 1121.46
40 | 13010071 | 煤焦油沥青漆L01-17 |  | kg | 6.13 | 6.78 |  | 41.56
41 | 13350057 | 模板嵌缝料 |  | kg | 0.61 | 1.81 |  | 1.1
42 | 14010005 | 清油C01-1 |  | kg | 0.11 | 14.51 |  | 1.62
43 | 14070015 | 机油10#～14# |  | kg | 4.3 | 9.12 |  | 39.18
44 | 14070023 | 铅油(厚漆) |  | kg | 0.32 | 4.87 |  | 1.55
45 | 14070025 | 润滑油 |  | kg | 80.01 | 5.75 |  | 460.08
46 | 14330011 | 三氯乙烯 |  | kg | 6.27 | 6.34 |  | 39.78
47 | 14330041 | 丙酮 |  | kg | 20.52 | 5.41 |  | 111.01
48 | 14350025 | 隔离剂 |  | kg | 24.49 | 2.98 |  | 72.99
49 | 14350083 | 脱模剂 |  | kg | 36.75 | 2.37 |  | 87.11
50 | 14390001 | 氧气 |  | m3 | 27.02 | 5.35 |  | 144.55
51 | 14390005 | 乙炔气 |  | kg | 9.01 | 14.61 |  | 131.58
52 | 14410097 | 粘接剂 |  | kg | 13.68 | 12.39 |  | 169.5
53 | 17010029 | 焊接钢管DN40 |  | m | 2.27 | 12.67 |  | 28.82
54 | 17270001 | 橡胶管(综合) |  | m | 113.72 | 9.48 |  | 1078.02
55 | 17290001 | 钢筋混凝土管d300 |  | m | 1.03 | 79.65 |  | 81.72
56 | 22450003 | 高压风管φ25-6P-20m |  | m | 2.77 | 22.12 |  | 61.26
57 | 34110003 | 水 |  | m3 | 1290.04 | 6.36 |  | 8204.64
58 | 34110009 | 电 |  | kW·h | 259.23 | 0.8 |  | 207.39
59 | 35010013 | 钢模板 |  | kg | 161.43 | 4.87 |  | 786.16
60 | 35010017 | 胶合板模板 |  | m2 | 2.23 | 36.28 |  | 80.87
61 | 36010005 | 铸铁井盖、井座φ700重型 |  | 套 | 6 | 520 |  | 3120
62 | 88000053 | 其他材料费 |  | 元 | 4172.99 | 1 |  | 4172.99
63 | BCCLF2 | 成品U型卡子 |  | 个 | 200 | 6 |  | 1200
64 | BCCLF3 | 12mm膨胀螺丝 |  | 个 | 400 | 1.5 |  | 600
65 | BCCLF4 | 余方弃置 |  | m3 | 2863.4 | 28 |  | 80175.2
66 | CLFTZ | 材料费调整 |  | 元 | -0.11 | 1 |  | -0.11
67 | 80210003 | C15现浇混凝土碎石＜40 |  | m3 | 46.85 | 400 |  | 18739.22
工料机汇总表
工程名称：包2（南铺村、梁家村、三泉村） |  |  | 标段：淄博经济开发区南定镇 2022 年农村生活污水治理项目二期 |  |  |  | 第 3 页 共 4 页
序号 | 工料机编码 | 名称、规格、型号 |  | 单位 | 数量 | 单价（元） （除税单价） |  | 合价（元） （除税单价） | 备注
68 | 80210041 | 预拌混凝土C15 |  | m3 | 2.05 | 400 |  | 818.4
69 | 80210043 | 预拌混凝土C15 |  | m3 | 1.35 | 400 |  | 541.36
70 | 80210047 | 预拌混凝土C20 |  | m3 | 40.78 | 420 |  | 17129.2
71 | 80210051 | 预拌混凝土C25 |  | m3 | 2.51 | 430 |  | 1078.44
72 | 80210055 | 预拌混凝土C30 |  | m3 | 15.11 | 440 |  | 6648.22
73 | 80010035 | 预拌混合砂浆M7.5 |  | m3 | 2.73 | 410 |  | 1118.96
74 | 80010045 | 预拌砌筑砂浆(干拌)DMM7.5 |  | m3 | 3.46 | 410 |  | 1419.42
75 | 80010049 | 预拌地面砂浆(干拌)DSM15 |  | m3 | 0.65 | 410 |  | 264.76
76 | 80010065 | 预拌水泥砂浆1:2 |  | m3 | 0.45 | 410 |  | 186.49
77 | Z01000009 | 型钢(综合) |  | kg | 1670.76 | 4.42 |  | 7384.76
78 | Z04000089@1 | 透水砖200×100×60 |  | m2 | 21.42 | 45 |  | 963.9
79 | Z17000267@1 | HDPE双壁波纹管DN200 |  | m | 5917.45 | 25 |  | 147936.25
80 | Z17000267@2 | HDPE双壁波纹管DN300 |  | m | 559.27 | 40 |  | 22370.6
81 | Z17000267@3 | PE排水管DN300 |  | m | 1218 | 130 |  | 158340
82 | Z17000267@4 | PVC排水管DN100 |  | m | 3857 | 17.7 |  | 68268.9
83 | Z17000267@5 | PE100级压力排水管DN150 |  | m | 748.06 | 90 |  | 67324.95
84 | Z17000267@8 | HDPE双壁波纹管DN400 |  | m | 95.41 | 68 |  | 6487.88
85 | Z36000159@5 | 塑料检查井+井盖井筒直径315mm |  | 套 | 636 | 456 |  | 290016
86 | Z36000159@6 | 塑料检查井+井盖井筒直径450mm |  | 套 | 68 | 478 |  | 32504
87 | Z36000197@1 | 成品钢制护栏 |  | m | 33.6 | 169.39 |  | 5691.5
88 | Z80000021 | 预拌混凝土路面C30 |  | m3 | 619.89 | 436 |  | 270271.91
89 | JXFTZ | 机械费调整 |  | 元 | 0.55 | 1 |  | 0.55
90 | 990101015 | 履带式推土机75kW |  | 台班 | 1.28 | 834.41 |  | 1067.69
91 | 990106030 | 履带式单斗挖掘机(液压)1m3 |  | 台班 | 11.77 | 1086.47 |  | 12789.16
92 | 990123010 | 电动夯实机250N·m |  | 台班 | 253.29 | 28.3 |  | 7168.03
93 | 990129010 | 手持式风动凿岩机 |  | 台班 | 224.89 | 12.27 |  | 2759.44
94 | 990304004 | 汽车式起重机8t |  | 台班 | 0.04 | 724.5 |  | 27.53
95 | 990401020 | 载重汽车5t |  | 台班 | 0.19 | 400.21 |  | 75.3
96 | 990401030 | 载重汽车8t |  | 台班 | 0.04 | 475.14 |  | 18.06
97 | 990402025 | 自卸汽车8t |  | 台班 | 1.15 | 584.48 |  | 673.45
工料机汇总表
工程名称：包2（南铺村、梁家村、三泉村） |  |  | 标段：淄博经济开发区南定镇 2022 年农村生活污水治理项目二期 |  |  |  | 第 4 页 共 4 页
序号 | 工料机编码 | 名称、规格、型号 |  | 单位 | 数量 | 单价（元） （除税单价） |  | 合价（元） （除税单价） | 备注
98 | 990406010 | 机动翻斗车1t |  | 台班 | 0.5 | 206.55 |  | 102.45
99 | 990409020 | 洒水车4000L |  | 台班 | 0.05 | 439.07 |  | 21.86
100 | 990610010 | 灰浆搅拌机200L |  | 台班 | 0.2 | 202.44 |  | 40.31
101 | 990611010 | 干混砂浆罐式搅拌机 |  | 台班 | 0.33 | 249.48 |  | 82.67
102 | 990618010 | 锯缝机 |  | 台班 | 42.47 | 33.33 |  | 1415.44
103 | 990618510 | 混凝土振捣器平板式 |  | 台班 | 3.83 | 7.74 |  | 29.65
104 | 990702010 | 钢筋切断机40mm |  | 台班 | 0.08 | 45.1 |  | 3.6
105 | 990703010 | 钢筋弯曲机40mm |  | 台班 | 0.24 | 27.15 |  | 6.4
106 | 990706010 | 木工圆锯机500mm |  | 台班 | 5.9 | 28.23 |  | 166.51
107 | 990727010 | 立式钻床25mm |  | 台班 | 11.25 | 7.1 |  | 79.87
108 | 990745520 | 砂轮切割机φ400 |  | 台班 | 9.04 | 23.98 |  | 216.73
109 | 990904030 | 直流弧焊机20kV·A |  | 台班 | 29.8 | 80.17 |  | 2389.32
110 | 990904040 | 直流弧焊机32kV·A |  | 台班 | 0.1 | 99.03 |  | 9.8
111 | 990911030 | 热熔对接焊机630mm |  | 台班 | 74.22 | 61.32 |  | 4551.19
112 | 990919010 | 电焊条烘干箱450×350×450 |  | 台班 | 0.01 | 17.83 |  | 0.17
113 | 990919030 | 电焊条烘干箱600×500×750 |  | 台班 | 2.98 | 28.22 |  | 83.97
114 | 991003040 | 电动空气压缩机3m3/min |  | 台班 | 112.45 | 131.24 |  | 14757.52
|  | 合计 | [5 empty] | 2060560.88
|  | 其中：人工费合计 | [5 empty] | 473785.59
|  | 材料费合计 | [5 empty] | 1538238.5
其中：暂估材料费
|  | 机械费合计 | [5 empty] | 48536.79

## 表-10 措施项目清单计价汇总表
措施项目清单计价汇总表
工程名称：包2（南铺村、梁家村、三泉村） |  | 标段：淄博经济开发区南定镇 2022 年农村生活污水治理项目二期 | 第 1 页 共 1 页
序号 | 项目名称 |  |  | 金额（元）
1 | 总价措施项目 |  |  | 38256.73
2 | 单价措施项目
合 计 |  |  |  | 38256.73

## 表-11 单价措施项目清单与计价表
单价措施项目清单与计价表
工程名称：包2（南铺村、梁家村、三泉村） |  |  | 标段：淄博经济开发区南定镇 2022 年农村生活污水治理项目二期 |  |  |  | 第 1 页 共 1 页
序号 | 项目编码 | 项目名称 |  | 项目特征 | 计量 单位 | 工程数量 |  | 金额（元）
[8 empty] | 综合单价（除税单价） | 合价（除税单价） | 其中：暂估价（除税单价）
本页小计
合 计

## 表-12 总价措施项目清单与计价表
总价措施项目清单与计价表
工程名称：包2（南铺村、梁家村、三泉村） |  |  | 标段：淄博经济开发区南定镇 2022 年农村生活污水治理项目二期 |  |  |  | 第 1 页 共 1 页
序号 | 项目编码 | 项目名称 |  | 计算基础 | 费率(%) | 金额(元) |  | 调整费率(%) | 调整后金额 (元) | 备注
1 | 041109002001 | 夜间施工费 |  | 省人工费+省机械费 | 0.61 | 3674.64
2 | 041109003001 | 二次搬运费 |  | 省人工费+省机械费 | 1.05 | 6325.21
3 | 041109004001 | 冬雨季施工增加费 |  | 省人工费+省机械费 | 0.38 | 2289.12
4 | 041109007001 | 已完工程及设备保护费 |  | 省人工费+省机械费 | 0.58 | 3493.93
5 | 04B001 | 工程定位复测费 |  | 省人工费+省机械费 | 0.12 | 722.88
6 | 04B002 | 地下管线交叉处理费 |  | 省人工费+省机械费 | 0.28 | 1686.72
7 | 04B003 | 疫情防控措施费 |  | 省人工费 | 3.98 | 20064.23
合 计 | [5 empty] | 38256.73
注：1.本表中所填费率均应按照《山东省建设工程费用项目组成及计算规则》（鲁建标字[2016]40号）发布的费率。 2.按施工方案计算的措施费，只填“金额”数值，在备注栏内注明施工方案出处。

## 表-13 其他项目清单与计价汇总表-1
其他项目清单与计价汇总表
工程名称：包2（南铺村、梁家村、三泉村） |  | 标段：淄博经济开发区南定镇 2022 年农村生活污水治理项目二期 |  | 第 1 页 共 1 页
序号 | 项目名称 |  | 计量单位 |  | 金额（元） | 备注
1 | 暂列金额(除税工程造价) |  | 项 |  | 326108.21 | 明细详见表-14
2 | 专业工程暂估价 |  | 项 |  | 42000
3 | 特殊项目暂估价 |  | 项 |  |  | 明细详见表-15
4 | 计日工 |  |  |  |  | 明细详见表-16
5 | 采购保管费
6 | 其他检验试验费
7 | 总承包服务费 |  |  |  |  | 明细详见表-17
8 | 其他
合 计 |  |  |  |  | 368108.21

## 表-14 暂列金额明细表
暂列金额明细表
工程名称：包2（南铺村、梁家村、三泉村） |  | 标段：淄博经济开发区南定镇 2022 年农村生活污水治理项目二期 |  |  | 第 1 页 共 1 页
序号 | 项目名称 |  | 计量单位 | 暂定金额(元) （除税工程造价） |  | 备注
1 | 暂列金额 |  | 项 | 326108.21 |  | 一般可按分部分项工程费的10%~15%估列
合 计 |  |  |  | 326108.21 |  | —

## 表-11-3 专业工程暂估价表
专业工程暂估价表
工程名称：包2（南铺村、梁家村、三泉村） |  | 标段：淄博经济开发区南定镇 2022 年农村生活污水治理项目二期 |  |  | 第 1 页 共 1 页
序号 | 工程名称 |  | 工程内容 | 金额(元) |  | 备注
1 | 提升泵 |  | 24m³/h,依据图纸设计要求负责调试安装 | 10000
2 | 提升泵 |  | 47m³/h,依据图纸设计要求负责调试安装 | 20000
3 | 成品收集池50m³PE井筒 |  | 依据设计图纸 | 12000
合计 |  |  |  | 42000

## 表-15 特殊项目暂估价表
特殊项目暂估价表
工程名称：包2（南铺村、梁家村、三泉村） |  |  | 标段：淄博经济开发区南定镇 2022 年农村生活污水治理项目二期 |  |  | 第 1 页 共 1 页
序号 | 特殊项目名称 | 内容、范围 |  | 计量单位 | 计算方法 |  | 金额(元) （除税工程造价） | 备注
合计

## 表-16 计日工表
计 日 工 表
工程名称：包2（南铺村、梁家村、三泉村） |  | 标段：淄博经济开发区南定镇 2022 年农村生活污水治理项目二期 |  |  |  |  | 第 1 页 共 1 页
编号 | 项目名称 |  | 单位 | 暂定数量 | 实际数量 | 综合单价(元) |  | 合价（元）
[8 empty] | 暂定 | 实际
一 | 人工
人工合计
编号 | 项目名称 |  | 单位 | 暂定数量 | 实际数量 | 综合单价(元)（除税单价） |  | 合价（元）（除税单价）
[8 empty] | 暂定 | 实际
二 | 材料
材料小计
三 | 机械
机械小计
四、企业管理费（除税）和利润
总 计 | [7 empty] | 0

## 表-17 总承包服务费计价表
总承包服务费计价表
工程名称：包2（南铺村、梁家村、三泉村） |  | 标段：淄博经济开发区南定镇 2022 年农村生活污水治理项目二期 |  |  |  | 第 1 页 共 1 页
序号 | 项目名称 |  | 项目价值(元) （除税价） | 服务内容 | 计算基础 （除税价） |  | 费率(%) | 金额(元)
1 | 总承包服务费 |  | 42000 |  |  |  | 0
合 计

## 表-18 规费、税金项目清单与计价表
规费、税金项目清单与计价表
工程名称：包2（南铺村、梁家村、三泉村） |  | 标段：淄博经济开发区南定镇 2022 年农村生活污水治理项目二期 |  |  | 第 1 页 共 1 页
序号 | 项目名称 |  | 计算基础 | 费率(%) |  | 金额(元)
1 | 规费 |  |  |  |  | 210734.65
1.1 | 安全文明施工费 |  |  |  |  | 150218.81
1.1.1 | 安全施工费 |  | 安全施工费(常规)+安全生产责任保险 |  |  | 48366.87
1.1.1.1 | 安全施工费(常规) |  | 分部分项工程费+措施项目费+其他项目费-不取规费_合计-疫情防控费 | 1.74 |  | 44528.23
1.1.1.2 | 安全生产责任保险 |  | 分部分项工程费+措施项目费+其他项目费-不取规费_合计-疫情防控费 | 0.15 |  | 3838.64
1.1.2 | 环境保护费 |  | 分部分项工程费+措施项目费+其他项目费-不取规费_合计-疫情防控费 | 1.33 |  | 34035.95
1.1.3 | 文明施工费 |  | 分部分项工程费+措施项目费+其他项目费-不取规费_合计-疫情防控费 | 0.84 |  | 21496.39
1.1.4 | 临时设施费 |  | 分部分项工程费+措施项目费+其他项目费-不取规费_合计-疫情防控费 | 1.81 |  | 46319.6
1.2 | 社会保险费 |  | 分部分项工程费+措施项目费+其他项目费-不取规费_合计-疫情防控费 | 1.52 |  | 38898.22
1.3 | 住房公积金 |  | 分部分项省人工费(含不取费)+组织措施项目省人工费+技术措施项目省人工费(含不取费)-不取规费_人工费_省价 | 3.7 |  | 18930.57
1.5 | 建设项目工伤保险 |  | 分部分项工程费+措施项目费+其他项目费-不取规费_合计-疫情防控费 | 0.105 |  | 2687.05
1.6 | 优质优价费 |  | 分部分项工程费+措施项目费+其他项目费-不取规费_合计-疫情防控费 | 0
2 | 税金 |  | 分部分项工程费+措施项目费+其他项目费+规费+设备费-不取税金_合计-甲供材料费-甲供主材费-甲供设备费 | 9 |  | 251090.33
合 计 | [5 empty] | 461824.98